## PROSACOV-13_Prosacov - Krycí li
KRYCÍ LIST ROZPOČTU
| Názov stavby |  |  | Vodovod Prosačov | [8 empty] | JKSO
EČO
[13 empty] | Miesto | k.ú. Prosačov, Ďurďoš
[13 empty] | IČO |  | IČ DPH
| Objednávateľ |  |  | Obec Prosačov
Projektant
Zhotoviteľ
Spracoval
|  |  |  | Rozpočet číslo | [8 empty] | Dňa |  | Položiek
Merné a účelové jednotky
Počet |  |  |  | Náklady / 1 m.j. | Počet |  |  | Náklady / 1 m.j. | Počet |  |  |  |  | Náklady / 1 m.j.
|  |  |  | Rozpočtové náklady v |  |  | EUR
A |  | Základné rozp. náklady |  |  | B |  | Doplnkové náklady |  | C |  | Vedľajšie rozpočtové náklady
1 | HSV |  | Dodávky |  | 8 | Práce nadčas |  |  | 13 | Zariad. staveniska
2 |  |  | Montáž |  | 9 | Bez pevnej podl. |  |  | 14 | Územné vplyvy
3 | PSV |  | Dodávky |  | 10 | Kultúrna pamiatka |  |  | 15 | Mimostav. doprava
4 |  |  | Montáž |  | 11 |  |  |  | 16 | Prevádzk. vplyvy
5 | "M" |  | Dodávky | [5 empty] | 17 | Ostatné
6 |  |  | Montáž | [5 empty] | 18 | VRN z rozpočtu
7 | ZRN (r. 1-6) |  |  |  | 12 | DN (r. 8-11) |  |  | 19 | VRN (r. 13-18)
20 | HZS |  |  |  | 21 | Kompl. činnosť |  |  | 22 | Ostatné náklady
Projektant | [8 empty] | D |  | Celkové náklady
[9 empty] | 23 | Súčet 7, 12, 19-22
Dátum a podpis |  |  |  |  | Pečiatka |  |  |  | 24 | DPH | 20 | % z
Objednávateľ | [8 empty] | 25 | Cena s DPH (r. 23-24)
Dátum a podpis |  |  |  |  | Pečiatka |  |  |  | E |  | Prípočty a odpočty
Zhotoviteľ | [8 empty] | 26 | Dodávky objednávateľa
[9 empty] | 27 | Kĺzavá doložka
Dátum a podpis |  |  |  |  | Pečiatka |  |  |  | 28 | Zvýhodnenie

## PROSACOV-13_Prosacov - Rekapitu
Rekapitulácia objektov stavby
Stavba: | Vodovod Prosačov
Objednávateľ: | Obec Prosačov
Zhotoviteľ: | [5 empty] | Spracoval:
Miesto: | k.ú. Prosačov, Ďurďoš |  |  |  |  | Dátum:
Kód | Zákazka | Cena bez DPH | DPH | Cena s DPH | Ostatné | ZRN | HZS | VRN | KČ
Vodovod Prosačov
03 | SO 07.3 - Zásobny rad 3 a rozvodná sieť Prosačov
002 | Miestný rad 3, D110, 793m
003 | Miestný rad 3, D90, 193m
004 | Miestný rad 3-1, D90, 71m
005 | Miestný rad 4, D110, 338m
006 | Miestný rad 4-1, D110, 144m
Celkom

## 03 - Krycí list rozpočtu
KRYCÍ LIST ROZPOČTU
| Názov stavby |  |  | Vodovod Prosačov | [8 empty] | JKSO
| Názov objektu |  |  | SO 07.3 - Zásobny rad 3 a rozvodná sieť Prosačov | [8 empty] | EČO
[13 empty] | Miesto | k.ú. Prosačov, Ďurďoš
[13 empty] | IČO | IČ DPH
| Objednávateľ |  |  | Obec Prosačov
Projektant
Zhotoviteľ
Spracoval
|  |  |  | Rozpočet číslo | [8 empty] | Dňa
Merné a účelové jednotky
Počet |  |  |  | Náklady / 1 m.j. | Počet |  |  | Náklady / 1 m.j. | Počet |  |  |  |  | Náklady / 1 m.j.
|  |  | 0 | 0 |  |  | 0 | 0 |  |  |  |  | 0 |  | 0
|  |  |  | Rozpočtové náklady v |  |  |  | EUR
A |  | Základné rozp. náklady |  |  | B |  | Doplnkové náklady |  | C |  | Vedľajšie rozpočtové náklady
1 | HSV |  | Dodávky |  | 8 | Práca nadčas |  |  | 13 | Zariad. staveniska
2 |  |  | Montáž |  | 9 | Bez pevnej podl. |  |  | 14 | Územné vplyvy
3 | PSV |  | Dodávky |  | 10 | Kultúrna pamiatka |  |  | 15 | Mimostav. doprava
4 |  |  | Montáž |  | 11 |  |  |  | 16 | Prevádzk. vplyvy
5 | "M" |  | Dodávky | [5 empty] | 17 | Ostatné
6 |  |  | Montáž | [5 empty] | 18 | VRN z rozpočtu
7 | ZRN (r. 1-6) |  |  |  | 12 | DN (r. 8-11) |  |  | 19 | VRN (r. 13-18)
20 | HZS |  |  |  | 21 | Kompl. činnosť |  |  | 22 | Ostatné náklady
Projektant | [8 empty] | D |  | Celkové náklady
[9 empty] | 23 | Súčet 7, 12, 19-22
Dátum a podpis |  |  |  |  | Pečiatka |  |  |  | 24 | DPH | 20 | % z
Objednávateľ | [8 empty] | 25 | Cena s DPH (r. 23-24)
Dátum a podpis |  |  |  |  | Pečiatka |  |  |  | E |  | Prípočty a odpočty
Zhotoviteľ | [8 empty] | 26 | Dodávky zadávateľa
[9 empty] | 27 | Kĺzavá doložka
Dátum a podpis |  |  |  |  | Pečiatka |  |  |  | 28 | Zvýhodnenie + -

## 002 - Krycí list rozpočtu
KRYCÍ LIST ROZPOČTU
| Názov stavby |  |  | Vodovod Prosačov | [8 empty] | JKSO
| Názov objektu |  |  | SO 07.3 - Zásobny rad 3 a rozvodná sieť Prosačov | [8 empty] | EČO
| Názov časti |  |  | Miestný rad 3, D110, 793m | [8 empty] | Miesto | k.ú. Prosačov, Ďurďoš
[13 empty] | IČO | IČ DPH
| Objednávateľ |  |  | Obec Prosačov
Projektant
Zhotoviteľ
Spracoval
|  |  |  | Rozpočet číslo | [8 empty] | Dňa
Merné a účelové jednotky
Počet |  |  |  | Náklady / 1 m.j. | Počet |  |  | Náklady / 1 m.j. | Počet |  |  |  |  | Náklady / 1 m.j.
|  |  | 0 | 0 |  |  | 0 | 0 |  |  |  |  | 0 |  | 0
|  |  |  | Rozpočtové náklady v |  |  |  | EUR
A |  | Základné rozp. náklady |  |  | B |  | Doplnkové náklady |  | C |  | Vedľajšie rozpočtové náklady
1 | HSV |  | Dodávky |  | 8 | Práca nadčas |  |  | 13 | Zariad. staveniska
2 |  |  | Montáž |  | 9 | Bez pevnej podl. |  |  | 14 | Územné vplyvy
3 | PSV |  | Dodávky |  | 10 | Kultúrna pamiatka |  |  | 15 | Mimostav. doprava
4 |  |  | Montáž |  | 11 |  |  |  | 16 | Prevádzk. vplyvy
5 | "M" |  | Dodávky | [5 empty] | 17 | Ostatné
6 |  |  | Montáž | [5 empty] | 18 | VRN z rozpočtu
7 | ZRN (r. 1-6) |  |  |  | 12 | DN (r. 8-11) |  |  | 19 | VRN (r. 13-18)
20 | HZS |  |  |  | 21 | Kompl. činnosť |  |  | 22 | Ostatné náklady
Projektant | [8 empty] | D |  | Celkové náklady
[9 empty] | 23 | Súčet 7, 12, 19-22
Dátum a podpis |  |  |  |  | Pečiatka |  |  |  | 24 | DPH | 20 | % z
Objednávateľ | [8 empty] | 25 | Cena s DPH (r. 23-24)
Dátum a podpis |  |  |  |  | Pečiatka |  |  |  | E |  | Prípočty a odpočty
Zhotoviteľ | [8 empty] | 26 | Dodávky zadávateľa
[9 empty] | 27 | Kĺzavá doložka
Dátum a podpis |  |  |  |  | Pečiatka |  |  |  | 28 | Zvýhodnenie + -

## 002 - Rozpočet
ROZPOČET
Stavba: Vodovod Prosačov
Objekt: SO 07.3 - Zásobny rad 3 a rozvodná sieť Prosačov
Časť: Miestný rad 3, D110, 793m
Objednávateľ: Obec Prosačov
Zhotoviteľ: |  |  |  | Spracoval:
Miesto: k.ú. Prosačov, Ďurďoš |  |  |  | Dátum:
Č. | Kód položky | Popis | MJ | Množstvo celkom | Cena jednotková | Cena celkom
1 | 2 | 3 | 4 | 5 | 6 | 7
| HSV | HSV
| 1 | Zemné práce
1 | 113107122 | Odstránenie podkladu alebo krytu do 200 m2 z kameniva hrubého drveného, hr.100 do 200 mm, 0,235t | m2 | 42
2 | 113107143 | Odstránenie podkladu alebo krytu asfaltového do 200 m2,hr.nad 100 do 150 mm 0,316 t | m2 | 42
3 | 120001101 | Príplatok k cenám výkopov za sťaženie výkopu v blízkosti podzemného vedenia alebo výbušnín | M3 | 92
4 | 132201202 | Výkop ryhy šírky 600-2000mm horn.3 od 100 do 1000 m3 | M3 | 1005.44
5 | 132201209 | Príplatok k cenám za lepivosť horniny 3 | M3 | 1005.44
6 | 132301202 | Výkop ryhy šírky 600-2000mm hor 4 100-1000 m3 | m3 | 111.66
7 | 132301209 | Príplatok za lepivosť horniny 4 | m3 | 111.66
8 | 151101102 | Paženie a rozopretie stien rýh pre podzemné vedenie,príložné do 4 m | m2 | 2619
9 | 151101112 | Odstránenie paženia rýh pre podzemné vedenie,príložné hľbky do 4 m | m2 | 2619
10 | 161101501 | Zvislé premiestnenie výkopku z horniny I až IV,nosením za každé 3 m výšky | M3 | 306.5
11 | 162401102 | Vodorovné premiestnenie výkopku z horniny 1-4 1000-2000m | M3 | 306.5
12 | 167101101 | Nakladanie neuľahnutého výkopku z hornín 1 až 4 | M3 | 306.5
13 | 174101001 | Zásyp sypaninou so zhutnením jám, šachiet, rýh, zárezov alebo okolo objektov do 100 m3 | m3 | 811.104
14 | 175101101 | Obsyp potrubia sypaninou z vhodných hornín 1 až 4 bez prehodenia sypaniny | M3 | 306.5
15 | 5833118300 | Kamenivo ťažené drobné 0-4 Z | m3 | 306.5
16 | 175101109 | Príplatok k cene za prehodenie sypaniny | M3 | 306.5
| 5 | Komunikácie
17 | 565183011 | Podklad z drveného kameniva obaľovaného asfaltom typ OM hr.150 mm | m2 | 42
18 | 577153323 | Betón asfaltový s rozprestretím a zhutnením, po zhutnení, tr.III lôžkový (ABL) hr.60 mm | m2 | 42
| 9 | Ostatné konštrukcie a práce-búranie
19 | 919735113 | Rezanie existujúceho asfaltového krytu alebo podkladu hľbky nad 100 do 150 mm | m | 88
| 99 | Presun hmôt HSV
20 | 998276101 | Presun hmôt pre rúrové vedenie hĺbené z rúr z plast. hmôt alebo sklolamin. v otvorenom výkope | t | 536.171
| M | M
| 23-M | Montáže potrubia
21 | 230030003 | Montáž rúrových dielov prírubových do hmotn. kg: 25 | ks | 16
22 | 5524507300 | Liatinové koleno prírubové pätkové "N" DN 80 - Plasmont | ks | 8
23 | 5524507900 | Liatinová prírubová tvarovka s odbočkou "T" DN 100/80 - Plasmont | ks | 6
24 | 5524508300 | Liatinová prírubová tvarovka s odbočkou "T" DN 100/100 -Plasmont | ks | 0
25 | 5524509100 | Liatinová prírubová tvarovka - kríž "TT" DN 100/100 -Plasmont | ks | 2
26 | 230030004 | Montáž rúrových dielov prírubových do hmotn. kg: 50 | ks | 10
27 | 4222491000 | Posúvač S 15-111-516 P 1, PN 10, D 100 mm | Kus | 2
28 | 4222491300 | Posúvač S 15-111-516 P 1, PN 16, D 100/80 mm | ks | 2
29 | 4222490700 | Posúvač S 15-111-516 P 1, PN 16, D 80 mm | ks | 6
30 | 230203009 | Montáž objímky UB presuvnaj PE 100 SDR 11 D 110 | ks | 5
31 | 2861600900 | FRIALEN Presuvná objímka UB PE 100 SDR 11 DN 110 | kus | 5
32 | 891247111 | Montáž vodovodnej armatúry na potrubí,hydrant podzemný (bez osadenia poklopov) DN 80 | ks | 8
33 | 4227371040 | Hydrant podzemný STANDART PN-10-asfalt.lak DN 80/1500 CAMPRI - komplet | kus | 8
34 | 230180028 | Montáž potrubia z plastických rúr PE, PP D x t 110 x 6.2 | m | 793
35 | 2861124600 | Rúry pre rozvod vody (1/2) (PE80] PN 6 110 x 5.3 x L | bm | 793
36 | 230180040 | Montáž potrubia z plastických rúr PE, PP D x t 160 x 9.1 - chránička | m | 16
37 | 2861124900 | Rúry pre rozvod vody (1/2) (PE80] PN 6 160 x 7.7 x L | bm | 16
38 | 230200120 | Nasunutie potrubnej sekcie do chráničky D 160 | m | 16
39 | 230203152a | Montáž kolena W11 st.elektrotvarovkového PE 100 SDR 11 D 110 | ks | 1
40 | 2861615200a | FRIALEN Elektrotvarovkové koleno 11st W11st PE 100 SDR 11 DN 110 | kus | 1
41 | 230203152 | Montáž kolena W30 st.elektrotvarovkového PE 100 SDR 11 D 110 | ks | 3
42 | 2861615200 | FRIALEN Elektrotvarovkové koleno 30st W30st PE 100 SDR 11 DN 110 | kus | 3
43 | 230203167 | Montáž kolena W45 st.elektrotvarovkového PE 100 SDR 11 D 110 | ks | 1
44 | 2861616700 | FRIALEN elektrotvarovkové koleno 45° W 45° PE 100 SDR 11 DN 110 | ks | 1
45 | 230203188 | Montáž kolena W90 st.elektrotvarovkového PE 100 SDR 11 D 110 | ks | 1
46 | 2861618800 | FRIALEN Elektrotvarovkové koleno 90st W90st PE 100 SDR 11 DN 110 | kus | 1
47 | 230203733 | Montáž nákružku EFL integrovaného lemového PE 100 SDR 11 D 110 | ks | 16
48 | 2861673300 | FRIALEN Integrovaný lemový nákružok s prírubou EFL PE 100 SDR 11 DN 110 | kus | 16
49 | 230220001 | Montáž zemnej súpravy pre posúvače ON 13 6580 | ks | 10
50 | 4229124000 | Súprava zemná posúvačová Y 1020 D 100 mm | Kus | 2
51 | 4229123000 | Súprava zemná posúvačová Y 1020 D 80 mm | ks | 8
52 | 230220006 | Montáž liatinového poklopu | ks | 18
53 | 5524218100 | Poklop posúvačový, voda, plyn | kus | 10
54 | 5524218300 | Poklop hydrantový | kus | 8
55 | 230220011 | Montáž orientačného stľpika ON 13 2970 | ks | 7
56 | 1414102400 | Orientačný stlpik 11353.0 3/2" | m | 7
57 | 230250001 | Montáž kontrolného meracieho vývodu napäťového KVO | ks | 7
58 | 892271111 | Ostatné práce na rúrovom vedení, tlakové skúšky vodovodného potrubia DN 100 alebo 125 | M | 793
59 | 722290237 | Prepláchnutie a dezinfekcia vodovodného potrubia nad DN 80 do DN 200 | m | 793
60 | 899721111 | Vyhľadávací vodič na potrubí PVC DN do 150 mm | m | 793
61 | 3410402700 | Vodič medený CY 04 zz | m | 793
62 | 460490012 | Rozvinutie a uloženie výstražnej fólie z PVC do ryhy,šírka 33 cm | m | 793
63 | 2830002000 | Výstražná folia v m | M | 793
64 | SPC geo | Porealizačné zameranie | m | 793
Celkom

## 003 - Krycí list rozpočtu
KRYCÍ LIST ROZPOČTU
| Názov stavby |  |  | Vodovod Prosačov | [8 empty] | JKSO
| Názov objektu |  |  | SO 07.3 - Zásobny rad 3 a rozvodná sieť Prosačov | [8 empty] | EČO
| Názov časti |  |  | Miestný rad 3, D90, 193m | [8 empty] | Miesto | k.ú. Prosačov, Ďurďoš
[13 empty] | IČO | IČ DPH
| Objednávateľ |  |  | Obec Prosačov
Projektant
Zhotoviteľ
Spracoval
|  |  |  | Rozpočet číslo | [8 empty] | Dňa
Merné a účelové jednotky
Počet |  |  |  | Náklady / 1 m.j. | Počet |  |  | Náklady / 1 m.j. | Počet |  |  |  |  | Náklady / 1 m.j.
|  |  | 0 | 0 |  |  | 0 | 0 |  |  |  |  | 0 |  | 0
|  |  |  | Rozpočtové náklady v |  |  |  | EUR
A |  | Základné rozp. náklady |  |  | B |  | Doplnkové náklady |  | C |  | Vedľajšie rozpočtové náklady
1 | HSV |  | Dodávky |  | 8 | Práca nadčas |  |  | 13 | Zariad. staveniska
2 |  |  | Montáž |  | 9 | Bez pevnej podl. |  |  | 14 | Územné vplyvy
3 | PSV |  | Dodávky |  | 10 | Kultúrna pamiatka |  |  | 15 | Mimostav. doprava
4 |  |  | Montáž |  | 11 |  |  |  | 16 | Prevádzk. vplyvy
5 | "M" |  | Dodávky | [5 empty] | 17 | Ostatné
6 |  |  | Montáž | [5 empty] | 18 | VRN z rozpočtu
7 | ZRN (r. 1-6) |  |  |  | 12 | DN (r. 8-11) |  |  | 19 | VRN (r. 13-18)
20 | HZS |  |  |  | 21 | Kompl. činnosť |  |  | 22 | Ostatné náklady
Projektant | [8 empty] | D |  | Celkové náklady
[9 empty] | 23 | Súčet 7, 12, 19-22
Dátum a podpis |  |  |  |  | Pečiatka |  |  |  | 24 | DPH | 20 | % z
Objednávateľ | [8 empty] | 25 | Cena s DPH (r. 23-24)
Dátum a podpis |  |  |  |  | Pečiatka |  |  |  | E |  | Prípočty a odpočty
Zhotoviteľ | [8 empty] | 26 | Dodávky zadávateľa
[9 empty] | 27 | Kĺzavá doložka
Dátum a podpis |  |  |  |  | Pečiatka |  |  |  | 28 | Zvýhodnenie + -

## 003 - Rozpočet
ROZPOČET
Stavba: Vodovod Prosačov
Objekt: SO 07.3 - Zásobny rad 3 a rozvodná sieť Prosačov
Časť: Miestný rad 3, D90, 193m
Objednávateľ: Obec Prosačov
Zhotoviteľ: |  |  |  | Spracoval:
Miesto: k.ú. Prosačov, Ďurďoš |  |  |  | Dátum:
Č. | Kód položky | Popis | MJ | Množstvo celkom | Cena jednotková | Cena celkom
1 | 2 | 3 | 4 | 5 | 6 | 7
| HSV | HSV
| 1 | Zemné práce
1 | 113107122 | Odstránenie podkladu alebo krytu do 200 m2 z kameniva hrubého drveného, hr.100 do 200 mm, 0,235t | m2 | 10
2 | 113107143 | Odstránenie podkladu alebo krytu asfaltového do 200 m2,hr.nad 100 do 150 mm 0,316 t | m2 | 10
3 | 120001101 | Príplatok k cenám výkopov za sťaženie výkopu v blízkosti podzemného vedenia alebo výbušnín | M3 | 10
4 | 132201202 | Výkop ryhy šírky 600-2000mm horn.3 od 100 do 1000 m3 | M3 | 222.336
5 | 132201209 | Príplatok k cenám za lepivosť horniny 3 | M3 | 222.336
6 | 132301202 | Výkop ryhy šírky 600-2000mm hor 4 100-1000 m3 | m3 | 24.704
7 | 132301209 | Príplatok za lepivosť horniny 4 | m3 | 24.704
8 | 151101102 | Paženie a rozopretie stien rýh pre podzemné vedenie,príložné do 4 m | m2 | 579
9 | 151101112 | Odstránenie paženia rýh pre podzemné vedenie,príložné hľbky do 4 m | m2 | 579
10 | 161101501 | Zvislé premiestnenie výkopku z horniny I až IV,nosením za každé 3 m výšky | M3 | 67.55
11 | 162401102 | Vodorovné premiestnenie výkopku z horniny 1-4 1000-2000m | M3 | 67.55
12 | 167101101 | Nakladanie neuľahnutého výkopku z hornín 1 až 4 | M3 | 67.55
13 | 174101001 | Zásyp sypaninou so zhutnením jám, šachiet, rýh, zárezov alebo okolo objektov do 100 m3 | m3 | 179.49
14 | 175101101 | Obsyp potrubia sypaninou z vhodných hornín 1 až 4 bez prehodenia sypaniny | M3 | 67.55
15 | 5833118300 | Kamenivo ťažené drobné 0-4 Z | m3 | 67.55
16 | 175101109 | Príplatok k cene za prehodenie sypaniny | M3 | 67.55
| 5 | Komunikácie
17 | 565183011 | Podklad z drveného kameniva obaľovaného asfaltom typ OM hr.150 mm | m2 | 10
18 | 577153323 | Betón asfaltový s rozprestretím a zhutnením, po zhutnení, tr.III lôžkový (ABL) hr.60 mm | m2 | 10
| 9 | Ostatné konštrukcie a práce-búranie
19 | 919735113 | Rezanie existujúceho asfaltového krytu alebo podkladu hľbky nad 100 do 150 mm | m | 20
| 99 | Presun hmôt HSV
20 | 998276101 | Presun hmôt pre rúrové vedenie hĺbené z rúr z plast. hmôt alebo sklolamin. v otvorenom výkope | t | 118.478
| M | M
| 23-M | Montáže potrubia
21 | 230030003 | Montáž rúrových dielov prírubových do hmotn. kg: 25 | ks | 3
22 | 5524507300 | Liatinové koleno prírubové pätkové "N" DN 80 - Plasmont | ks | 2
23 | 5524509000 | Liatinová prírubová tvarovka - kríž "TT" DN 80/80 -Plasmont | ks | 1
24 | 230030004 | Montáž rúrových dielov prírubových do hmotn. kg: 50 | ks | 3
25 | 4222491300 | Posúvač S 15-111-516 P 1, PN 16, D 100/80 mm | ks | 1
26 | 4222490700 | Posúvač S 15-111-516 P 1, PN 16, D 80 mm | ks | 2
27 | 230203008 | Montáž objímky UB presuvnej PE 100 SDR 11 D 90 | ks | 2
28 | 2861600800 | FRIALEN presuvná objímka UB PE 100 SDR 11 DN 90 | ks | 2
29 | 230203166 | Montáž kolena W45 st.elektrotvarovkového PE 100 SDR 11 D 90 | ks | 1
30 | 2861616600 | FRIALEN elektrotvarovkové koleno 45° W 45° PE 100 SDR 11 DN 90 | ks | 1
31 | 230203187 | Montáž kolena W90 st.elektrotvarovkového PE 100 SDR 11 D 90 | ks | 3
32 | 2861618700 | FRIALEN elektrotvarovkové koleno 90° W 90° PE 100 SDR 11 DN 90 | ks | 3
33 | 891247111 | Montáž vodovodnej armatúry na potrubí,hydrant podzemný (bez osadenia poklopov) DN 80 | ks | 2
34 | 4227371040 | Hydrant podzemný STANDART PN-10-asfalt.lak DN 80/1500 CAMPRI - komplet | kus | 2
35 | 230180026 | Montáž potrubia z plastických rúr PE, PP D x t 90 x 5.1 | m | 193
36 | 2861124500 | Rúry pre rozvod vody (1/2) (PE80] PN 6 90 x 4.3 x L | m | 193
37 | 230180040 | Montáž potrubia z plastických rúr PE, PP D x t 160 x 9.1 - chránička | m | 9
38 | 2861124900 | Rúry pre rozvod vody (1/2) (PE80] PN 6 160 x 7.7 x L | bm | 9
39 | 230200120 | Nasunutie potrubnej sekcie do chráničky D 160 | m | 9
40 | 230203731 | Montáž nákružku EFL integrovaného lemového PE 100 SDR 11 D 90 | ks | 2
41 | 2861673200 | FRIALEN integr lemový nákružok s prírubou EFL PE 100 SDR 11 DN 90 | ks | 2
42 | 230220001 | Montáž zemnej súpravy pre posúvače ON 13 6580 | ks | 3
43 | 4229123000 | Súprava zemná posúvačová Y 1020 D 80 mm | ks | 3
44 | 230220006 | Montáž liatinového poklopu | ks | 5
45 | 5524218100 | Poklop posúvačový, voda, plyn | kus | 3
46 | 5524218300 | Poklop hydrantový | kus | 2
47 | 230220011 | Montáž orientačného stľpika ON 13 2970 | ks | 2
48 | 1414102400 | Orientačný stlpik 11353.0 3/2" | m | 2
49 | 230250001 | Montáž kontrolného meracieho vývodu napäťového KVO | ks | 1
50 | 892271111 | Ostatné práce na rúrovom vedení, tlakové skúšky vodovodného potrubia DN 100 alebo 125 | M | 193
51 | 722290237 | Prepláchnutie a dezinfekcia vodovodného potrubia nad DN 80 do DN 200 | m | 193
52 | 899721111 | Vyhľadávací vodič na potrubí PVC DN do 150 mm | m | 193
53 | 3410402700 | Vodič medený CY 04 zz | m | 193
54 | 460490012 | Rozvinutie a uloženie výstražnej fólie z PVC do ryhy,šírka 33 cm | m | 193
55 | 2830002000 | Výstražná folia v m | M | 193
56 | SPC geo | Porealizačné zameranie | m | 193
Celkom

## 004 - Krycí list rozpočtu
KRYCÍ LIST ROZPOČTU
| Názov stavby |  |  | Vodovod Prosačov | [8 empty] | JKSO
| Názov objektu |  |  | SO 07.3 - Zásobny rad 3 a rozvodná sieť Prosačov | [8 empty] | EČO
| Názov časti |  |  | Miestný rad 3-1, D90, 71m | [8 empty] | Miesto | k.ú. Prosačov, Ďurďoš
[13 empty] | IČO | IČ DPH
| Objednávateľ |  |  | Obec Prosačov
Projektant
Zhotoviteľ
Spracoval
|  |  |  | Rozpočet číslo | [8 empty] | Dňa
Merné a účelové jednotky
Počet |  |  |  | Náklady / 1 m.j. | Počet |  |  | Náklady / 1 m.j. | Počet |  |  |  |  | Náklady / 1 m.j.
|  |  | 0 | 0 |  |  | 0 | 0 |  |  |  |  | 0 |  | 0
|  |  |  | Rozpočtové náklady v |  |  |  | EUR
A |  | Základné rozp. náklady |  |  | B |  | Doplnkové náklady |  | C |  | Vedľajšie rozpočtové náklady
1 | HSV |  | Dodávky |  | 8 | Práca nadčas |  |  | 13 | Zariad. staveniska
2 |  |  | Montáž |  | 9 | Bez pevnej podl. |  |  | 14 | Územné vplyvy
3 | PSV |  | Dodávky |  | 10 | Kultúrna pamiatka |  |  | 15 | Mimostav. doprava
4 |  |  | Montáž |  | 11 |  |  |  | 16 | Prevádzk. vplyvy
5 | "M" |  | Dodávky | [5 empty] | 17 | Ostatné
6 |  |  | Montáž | [5 empty] | 18 | VRN z rozpočtu
7 | ZRN (r. 1-6) |  |  |  | 12 | DN (r. 8-11) |  |  | 19 | VRN (r. 13-18)
20 | HZS |  |  |  | 21 | Kompl. činnosť |  |  | 22 | Ostatné náklady
Projektant | [8 empty] | D |  | Celkové náklady
[9 empty] | 23 | Súčet 7, 12, 19-22
Dátum a podpis |  |  |  |  | Pečiatka |  |  |  | 24 | DPH | 20 | % z
Objednávateľ | [8 empty] | 25 | Cena s DPH (r. 23-24)
Dátum a podpis |  |  |  |  | Pečiatka |  |  |  | E |  | Prípočty a odpočty
Zhotoviteľ | [8 empty] | 26 | Dodávky zadávateľa
[9 empty] | 27 | Kĺzavá doložka
Dátum a podpis |  |  |  |  | Pečiatka |  |  |  | 28 | Zvýhodnenie + -

## 004 - Rozpočet
ROZPOČET
Stavba: Vodovod Prosačov
Objekt: SO 07.3 - Zásobny rad 3 a rozvodná sieť Prosačov
Časť: Miestný rad 3-1, D90, 71m
Objednávateľ: Obec Prosačov
Zhotoviteľ: |  |  |  | Spracoval:
Miesto: k.ú. Prosačov, Ďurďoš |  |  |  | Dátum:
Č. | Kód položky | Popis | MJ | Množstvo celkom | Cena jednotková | Cena celkom
1 | 2 | 3 | 4 | 5 | 6 | 7
| HSV | HSV
| 1 | Zemné práce
1 | 113107122 | Odstránenie podkladu alebo krytu do 200 m2 z kameniva hrubého drveného, hr.100 do 200 mm, 0,235t | m2 | 12
2 | 113107143 | Odstránenie podkladu alebo krytu asfaltového do 200 m2,hr.nad 100 do 150 mm 0,316 t | m2 | 12
3 | 120001101 | Príplatok k cenám výkopov za sťaženie výkopu v blízkosti podzemného vedenia alebo výbušnín | M3 | 12
4 | 132201202 | Výkop ryhy šírky 600-2000mm horn.3 od 100 do 1000 m3 | M3 | 81.792
5 | 132201209 | Príplatok k cenám za lepivosť horniny 3 | M3 | 81.792
6 | 132301202 | Výkop ryhy šírky 600-2000mm hor 4 100-1000 m3 | m3 | 9.088
7 | 132301209 | Príplatok za lepivosť horniny 4 | m3 | 9.088
8 | 151101102 | Paženie a rozopretie stien rýh pre podzemné vedenie,príložné do 4 m | m2 | 213
9 | 151101112 | Odstránenie paženia rýh pre podzemné vedenie,príložné hľbky do 4 m | m2 | 71
10 | 161101501 | Zvislé premiestnenie výkopku z horniny I až IV,nosením za každé 3 m výšky | M3 | 24.85
11 | 162401102 | Vodorovné premiestnenie výkopku z horniny 1-4 1000-2000m | M3 | 24.85
12 | 167101101 | Nakladanie neuľahnutého výkopku z hornín 1 až 4 | M3 | 24.85
13 | 174101001 | Zásyp sypaninou so zhutnením jám, šachiet, rýh, zárezov alebo okolo objektov do 100 m3 | m3 | 66.03
14 | 175101101 | Obsyp potrubia sypaninou z vhodných hornín 1 až 4 bez prehodenia sypaniny | M3 | 24.85
15 | 5833118300 | Kamenivo ťažené drobné 0-4 Z | m3 | 24.85
16 | 175101109 | Príplatok k cene za prehodenie sypaniny | M3 | 24.85
| 5 | Komunikácie
17 | 565183011 | Podklad z drveného kameniva obaľovaného asfaltom typ OM hr.150 mm | m2 | 10
18 | 577153323 | Betón asfaltový s rozprestretím a zhutnením, po zhutnení, tr.III lôžkový (ABL) hr.60 mm | m2 | 10
| 9 | Ostatné konštrukcie a práce-búranie
19 | 919735113 | Rezanie existujúceho asfaltového krytu alebo podkladu hľbky nad 100 do 150 mm | m | 20
| 99 | Presun hmôt HSV
20 | 998276101 | Presun hmôt pre rúrové vedenie hĺbené z rúr z plast. hmôt alebo sklolamin. v otvorenom výkope | t | 46.855
| M | M
| 23-M | Montáže potrubia
21 | 230030003 | Montáž rúrových dielov prírubových do hmotn. kg: 25 | ks | 1
22 | 5524507300 | Liatinové koleno prírubové pätkové "N" DN 80 - Plasmont | ks | 1
23 | 230030004 | Montáž rúrových dielov prírubových do hmotn. kg: 50 | ks | 2
24 | 4222490700 | Posúvač S 15-111-516 P 1, PN 16, D 80 mm | ks | 2
25 | 230203008 | Montáž objímky UB presuvnej PE 100 SDR 11 D 90 | ks | 1
26 | 2861600800 | FRIALEN presuvná objímka UB PE 100 SDR 11 DN 90 | ks | 1
27 | 230203187 | Montáž kolena W90 st.elektrotvarovkového PE 100 SDR 11 D 90 | ks | 2
28 | 2861618700 | FRIALEN elektrotvarovkové koleno 90° W 90° PE 100 SDR 11 DN 90 | ks | 2
29 | 891247111 | Montáž vodovodnej armatúry na potrubí,hydrant podzemný (bez osadenia poklopov) DN 80 | ks | 1
30 | 4227371040 | Hydrant podzemný STANDART PN-10-asfalt.lak DN 80/1500 CAMPRI - komplet | kus | 1
31 | 230180026 | Montáž potrubia z plastických rúr PE, PP D x t 90 x 5.1 | m | 71
32 | 2861124500 | Rúry pre rozvod vody (1/2) (PE80] PN 6 90 x 4.3 x L | m | 71
33 | 230180040 | Montáž potrubia z plastických rúr PE, PP D x t 160 x 9.1 - chránička | m | 8
34 | 2861124900 | Rúry pre rozvod vody (1/2) (PE80] PN 6 160 x 7.7 x L | bm | 8
35 | 230200120 | Nasunutie potrubnej sekcie do chráničky D 160 | m | 8
36 | 230203731 | Montáž nákružku EFL integrovaného lemového PE 100 SDR 11 D 90 | ks | 2
37 | 2861673200 | FRIALEN integr lemový nákružok s prírubou EFL PE 100 SDR 11 DN 90 | ks | 2
38 | 230220001 | Montáž zemnej súpravy pre posúvače ON 13 6580 | ks | 2
39 | 4229123000 | Súprava zemná posúvačová Y 1020 D 80 mm | ks | 2
40 | 230220006 | Montáž liatinového poklopu | ks | 3
41 | 5524218100 | Poklop posúvačový, voda, plyn | kus | 2
42 | 5524218300 | Poklop hydrantový | kus | 1
43 | 230220011 | Montáž orientačného stľpika ON 13 2970 | ks | 1
44 | 1414102400 | Orientačný stlpik 11353.0 3/2" | m | 1
45 | 230250001 | Montáž kontrolného meracieho vývodu napäťového KVO | ks | 1
46 | 892271111 | Ostatné práce na rúrovom vedení, tlakové skúšky vodovodného potrubia DN 100 alebo 125 | M | 71
47 | 722290237 | Prepláchnutie a dezinfekcia vodovodného potrubia nad DN 80 do DN 200 | m | 71
48 | 899721111 | Vyhľadávací vodič na potrubí PVC DN do 150 mm | m | 71
49 | 3410402700 | Vodič medený CY 04 zz | m | 71
50 | 460490012 | Rozvinutie a uloženie výstražnej fólie z PVC do ryhy,šírka 33 cm | m | 71
51 | 2830002000 | Výstražná folia v m | M | 71
52 | SPC geo | Porealizačné zameranie | m | 71
Celkom

## 005 - Krycí list rozpočtu
KRYCÍ LIST ROZPOČTU
| Názov stavby |  |  | Vodovod Prosačov | [8 empty] | JKSO
| Názov objektu |  |  | SO 07.3 - Zásobny rad 3 a rozvodná sieť Prosačov | [8 empty] | EČO
| Názov časti |  |  | Miestný rad 4, D110, 338m | [8 empty] | Miesto | k.ú. Prosačov, Ďurďoš
[13 empty] | IČO | IČ DPH
| Objednávateľ |  |  | Obec Prosačov
Projektant
Zhotoviteľ
Spracoval
|  |  |  | Rozpočet číslo | [8 empty] | Dňa
Merné a účelové jednotky
Počet |  |  |  | Náklady / 1 m.j. | Počet |  |  | Náklady / 1 m.j. | Počet |  |  |  |  | Náklady / 1 m.j.
|  |  | 0 | 0 |  |  | 0 | 0 |  |  |  |  | 0 |  | 0
|  |  |  | Rozpočtové náklady v |  |  |  | EUR
A |  | Základné rozp. náklady |  |  | B |  | Doplnkové náklady |  | C |  | Vedľajšie rozpočtové náklady
1 | HSV |  | Dodávky |  | 8 | Práca nadčas |  |  | 13 | Zariad. staveniska
2 |  |  | Montáž |  | 9 | Bez pevnej podl. |  |  | 14 | Územné vplyvy
3 | PSV |  | Dodávky |  | 10 | Kultúrna pamiatka |  |  | 15 | Mimostav. doprava
4 |  |  | Montáž |  | 11 |  |  |  | 16 | Prevádzk. vplyvy
5 | "M" |  | Dodávky | [5 empty] | 17 | Ostatné
6 |  |  | Montáž | [5 empty] | 18 | VRN z rozpočtu
7 | ZRN (r. 1-6) |  |  |  | 12 | DN (r. 8-11) |  |  | 19 | VRN (r. 13-18)
20 | HZS |  |  |  | 21 | Kompl. činnosť |  |  | 22 | Ostatné náklady
Projektant | [8 empty] | D |  | Celkové náklady
[9 empty] | 23 | Súčet 7, 12, 19-22
Dátum a podpis |  |  |  |  | Pečiatka |  |  |  | 24 | DPH | 20 | % z
Objednávateľ | [8 empty] | 25 | Cena s DPH (r. 23-24)
Dátum a podpis |  |  |  |  | Pečiatka |  |  |  | E |  | Prípočty a odpočty
Zhotoviteľ | [8 empty] | 26 | Dodávky zadávateľa
[9 empty] | 27 | Kĺzavá doložka
Dátum a podpis |  |  |  |  | Pečiatka |  |  |  | 28 | Zvýhodnenie + -

## 005 - Rozpočet
ROZPOČET
Stavba: Vodovod Prosačov
Objekt: SO 07.3 - Zásobny rad 3 a rozvodná sieť Prosačov
Časť: Miestný rad 4, D110, 338m
Objednávateľ: Obec Prosačov
Zhotoviteľ: |  |  |  | Spracoval:
Miesto: k.ú. Prosačov, Ďurďoš |  |  |  | Dátum:
Č. | Kód položky | Popis | MJ | Množstvo celkom | Cena jednotková | Cena celkom
1 | 2 | 3 | 4 | 5 | 6 | 7
| HSV | HSV
| 1 | Zemné práce
1 | 113107122 | Odstránenie podkladu alebo krytu do 200 m2 z kameniva hrubého drveného, hr.100 do 200 mm, 0,235t | m2 | 6
2 | 113107143 | Odstránenie podkladu alebo krytu asfaltového do 200 m2,hr.nad 100 do 150 mm 0,316 t | m2 | 6
3 | 120001101 | Príplatok k cenám výkopov za sťaženie výkopu v blízkosti podzemného vedenia alebo výbušnín | M3 | 6
4 | 132201202 | Výkop ryhy šírky 600-2000mm horn.3 od 100 do 1000 m3 | M3 | 389.376
5 | 132201209 | Príplatok k cenám za lepivosť horniny 3 | M3 | 389.376
6 | 132301202 | Výkop ryhy šírky 600-2000mm hor 4 100-1000 m3 | m3 | 43.264
7 | 132301209 | Príplatok za lepivosť horniny 4 | m3 | 43.264
8 | 151101102 | Paženie a rozopretie stien rýh pre podzemné vedenie,príložné do 4 m | m2 | 1014
9 | 151101112 | Odstránenie paženia rýh pre podzemné vedenie,príložné hľbky do 4 m | m2 | 1014
10 | 161101501 | Zvislé premiestnenie výkopku z horniny I až IV,nosením za každé 3 m výšky | M3 | 118.3
11 | 162401102 | Vodorovné premiestnenie výkopku z horniny 1-4 1000-2000m | M3 | 118.3
12 | 167101101 | Nakladanie neuľahnutého výkopku z hornín 1 až 4 | M3 | 118.3
13 | 174101001 | Zásyp sypaninou so zhutnením jám, šachiet, rýh, zárezov alebo okolo objektov do 100 m3 | m3 | 314.34
14 | 175101101 | Obsyp potrubia sypaninou z vhodných hornín 1 až 4 bez prehodenia sypaniny | M3 | 118.3
15 | 5833118300 | Kamenivo ťažené drobné 0-4 Z | m3 | 118.3
16 | 175101109 | Príplatok k cene za prehodenie sypaniny | M3 | 118.3
| 5 | Komunikácie
17 | 565183011 | Podklad z drveného kameniva obaľovaného asfaltom typ OM hr.150 mm | m2 | 6
18 | 577153323 | Betón asfaltový s rozprestretím a zhutnením, po zhutnení, tr.III lôžkový (ABL) hr.60 mm | m2 | 6
| 9 | Ostatné konštrukcie a práce-búranie
19 | 919735113 | Rezanie existujúceho asfaltového krytu alebo podkladu hľbky nad 100 do 150 mm | m | 15
| 99 | Presun hmôt HSV
20 | 998276101 | Presun hmôt pre rúrové vedenie hĺbené z rúr z plast. hmôt alebo sklolamin. v otvorenom výkope | t | 201.534
| M | M
| 23-M | Montáže potrubia
21 | 230030003 | Montáž rúrových dielov prírubových do hmotn. kg: 25 | ks | 6
22 | 5524507300 | Liatinové koleno prírubové pätkové "N" DN 80 - Plasmont | ks | 3
23 | 5524507900 | Liatinová prírubová tvarovka s odbočkou "T" DN 100/80 - Plasmont | ks | 2
24 | 5524509100 | Liatinová prírubová tvarovka - kríž "TT" DN 100/100 -Plasmont | ks | 1
25 | 230030004 | Montáž rúrových dielov prírubových do hmotn. kg: 50 | ks | 6
26 | 4222491000 | Posúvač S 15-111-516 P 1, PN 10, D 100 mm | Kus | 3
27 | 4222491300 | Posúvač S 15-111-516 P 1, PN 16, D 100/80 mm | ks | 1
28 | 4222490700 | Posúvač S 15-111-516 P 1, PN 16, D 80 mm | ks | 2
29 | 230203009 | Montáž objímky UB presuvnaj PE 100 SDR 11 D 110 | ks | 2
30 | 2861600900 | FRIALEN presuvná objímka UB PE 100 SDR 11 DN 110 | ks | 2
31 | 891247111 | Montáž vodovodnej armatúry na potrubí,hydrant podzemný (bez osadenia poklopov) DN 80 | ks | 3
32 | 4227371040 | Hydrant podzemný STANDART PN-10-asfalt.lak DN 80/1500 CAMPRI - komplet | kus | 3
33 | 230180028 | Montáž potrubia z plastických rúr PE, PP D x t 110 x 6.2 | m | 338
34 | 2861124600 | Rúry pre rozvod vody (1/2) (PE80] PN 6 110 x 5.3 x L | bm | 338
35 | 230180040 | Montáž potrubia z plastických rúr PE, PP D x t 160 x 9.1 - chránička | m | 28
36 | 2861124900 | Rúry pre rozvod vody (1/2) (PE80] PN 6 160 x 7.7 x L | bm | 28
37 | 230200120 | Nasunutie potrubnej sekcie do chráničky D 160 | m | 28
38 | 230203188 | Montáž kolena W90 st.elektrotvarovkového PE 100 SDR 11 D 110 | ks | 1
39 | 2861618800 | FRIALEN Elektrotvarovkové koleno 90st W90st PE 100 SDR 11 DN 110 | kus | 1
40 | 230203733 | Montáž nákružku EFL integrovaného lemového PE 100 SDR 11 D 110 | ks | 8
41 | 2861673300 | FRIALEN Integrovaný lemový nákružok s prírubou EFL PE 100 SDR 11 DN 110 | kus | 8
42 | 230220001 | Montáž zemnej súpravy pre posúvače ON 13 6580 | ks | 6
43 | 4229124000 | Súprava zemná posúvačová Y 1020 D 100 mm | Kus | 3
44 | 4229123000 | Súprava zemná posúvačová Y 1020 D 80 mm | ks | 3
45 | 230220006 | Montáž liatinového poklopu | ks | 9
46 | 5524218100 | Poklop posúvačový, voda, plyn | kus | 6
47 | 5524218300 | Poklop hydrantový | kus | 3
48 | 230220011 | Montáž orientačného stľpika ON 13 2970 | ks | 3
49 | 1414102400 | Orientačný stlpik 11353.0 3/2" | m | 3
50 | 230250001 | Montáž kontrolného meracieho vývodu napäťového KVO | ks | 3
51 | 892271111 | Ostatné práce na rúrovom vedení, tlakové skúšky vodovodného potrubia DN 100 alebo 125 | M | 338
52 | 722290237 | Prepláchnutie a dezinfekcia vodovodného potrubia nad DN 80 do DN 200 | m | 338
53 | 899721111 | Vyhľadávací vodič na potrubí PVC DN do 150 mm | m | 338
54 | 3410402700 | Vodič medený CY 04 zz | m | 338
55 | 460490012 | Rozvinutie a uloženie výstražnej fólie z PVC do ryhy,šírka 33 cm | m | 338
56 | 2830002000 | Výstražná folia v m | M | 338
57 | SPC geo | Porealizačné zameranie | m | 338
Celkom

## 006 - Krycí list rozpočtu
KRYCÍ LIST ROZPOČTU
| Názov stavby |  |  | Vodovod Prosačov | [8 empty] | JKSO
| Názov objektu |  |  | SO 07.3 - Zásobny rad 3 a rozvodná sieť Prosačov | [8 empty] | EČO
| Názov časti |  |  | Miestný rad 4-1, D110, 144m | [8 empty] | Miesto | k.ú. Prosačov, Ďurďoš
[13 empty] | IČO | IČ DPH
| Objednávateľ |  |  | Obec Prosačov
Projektant
Zhotoviteľ
Spracoval
|  |  |  | Rozpočet číslo | [8 empty] | Dňa
Merné a účelové jednotky
Počet |  |  |  | Náklady / 1 m.j. | Počet |  |  | Náklady / 1 m.j. | Počet |  |  |  |  | Náklady / 1 m.j.
|  |  | 0 | 0 |  |  | 0 | 0 |  |  |  |  | 0 |  | 0
|  |  |  | Rozpočtové náklady v |  |  |  | EUR
A |  | Základné rozp. náklady |  |  | B |  | Doplnkové náklady |  | C |  | Vedľajšie rozpočtové náklady
1 | HSV |  | Dodávky |  | 8 | Práca nadčas |  |  | 13 | Zariad. staveniska
2 |  |  | Montáž |  | 9 | Bez pevnej podl. |  |  | 14 | Územné vplyvy
3 | PSV |  | Dodávky |  | 10 | Kultúrna pamiatka |  |  | 15 | Mimostav. doprava
4 |  |  | Montáž |  | 11 |  |  |  | 16 | Prevádzk. vplyvy
5 | "M" |  | Dodávky | [5 empty] | 17 | Ostatné
6 |  |  | Montáž | [5 empty] | 18 | VRN z rozpočtu
7 | ZRN (r. 1-6) |  |  |  | 12 | DN (r. 8-11) |  |  | 19 | VRN (r. 13-18)
20 | HZS |  |  |  | 21 | Kompl. činnosť |  |  | 22 | Ostatné náklady
Projektant | [8 empty] | D |  | Celkové náklady
[9 empty] | 23 | Súčet 7, 12, 19-22
Dátum a podpis |  |  |  |  | Pečiatka |  |  |  | 24 | DPH | 20 | % z
Objednávateľ | [8 empty] | 25 | Cena s DPH (r. 23-24)
Dátum a podpis |  |  |  |  | Pečiatka |  |  |  | E |  | Prípočty a odpočty
Zhotoviteľ | [8 empty] | 26 | Dodávky zadávateľa
[9 empty] | 27 | Kĺzavá doložka
Dátum a podpis |  |  |  |  | Pečiatka |  |  |  | 28 | Zvýhodnenie + -

## 006 - Rozpočet
ROZPOČET
Stavba: Vodovod Prosačov
Objekt: SO 07.3 - Zásobny rad 3 a rozvodná sieť Prosačov
Časť: Miestný rad 4-1, D110, 144m
Objednávateľ: Obec Prosačov
Zhotoviteľ: |  |  |  | Spracoval:
Miesto: k.ú. Prosačov, Ďurďoš |  |  |  | Dátum:
Č. | Kód položky | Popis | MJ | Množstvo celkom | Cena jednotková | Cena celkom
1 | 2 | 3 | 4 | 5 | 6 | 7
| HSV | HSV
| 1 | Zemné práce
1 | 113107122 | Odstránenie podkladu alebo krytu do 200 m2 z kameniva hrubého drveného, hr.100 do 200 mm, 0,235t | m2 | 7
2 | 113107143 | Odstránenie podkladu alebo krytu asfaltového do 200 m2,hr.nad 100 do 150 mm 0,316 t | m2 | 7
3 | 120001101 | Príplatok k cenám výkopov za sťaženie výkopu v blízkosti podzemného vedenia alebo výbušnín | M3 | 7
4 | 132201202 | Výkop ryhy šírky 600-2000mm horn.3 od 100 do 1000 m3 | M3 | 165.888
5 | 132201209 | Príplatok k cenám za lepivosť horniny 3 | M3 | 165.888
6 | 132301202 | Výkop ryhy šírky 600-2000mm hor 4 100-1000 m3 | m3 | 18.432
7 | 132301209 | Príplatok za lepivosť horniny 4 | m3 | 18.432
8 | 151101102 | Paženie a rozopretie stien rýh pre podzemné vedenie,príložné do 4 m | m2 | 432
9 | 151101112 | Odstránenie paženia rýh pre podzemné vedenie,príložné hľbky do 4 m | m2 | 432
10 | 161101501 | Zvislé premiestnenie výkopku z horniny I až IV,nosením za každé 3 m výšky | M3 | 50.4
11 | 162401102 | Vodorovné premiestnenie výkopku z horniny 1-4 1000-2000m | M3 | 50.4
12 | 167101101 | Nakladanie neuľahnutého výkopku z hornín 1 až 4 | M3 | 50.4
13 | 174101001 | Zásyp sypaninou so zhutnením jám, šachiet, rýh, zárezov alebo okolo objektov do 100 m3 | m3 | 133.912
14 | 175101101 | Obsyp potrubia sypaninou z vhodných hornín 1 až 4 bez prehodenia sypaniny | M3 | 50.4
15 | 5833118300 | Kamenivo ťažené drobné 0-4 Z | m3 | 50.4
16 | 175101109 | Príplatok k cene za prehodenie sypaniny | M3 | 50.4
| 5 | Komunikácie
17 | 565183011 | Podklad z drveného kameniva obaľovaného asfaltom typ OM hr.150 mm | m2 | 7
18 | 577153323 | Betón asfaltový s rozprestretím a zhutnením, po zhutnení, tr.III lôžkový (ABL) hr.60 mm | m2 | 7
| 9 | Ostatné konštrukcie a práce-búranie
19 | 919735113 | Rezanie existujúceho asfaltového krytu alebo podkladu hľbky nad 100 do 150 mm | m | 14
| 99 | Presun hmôt HSV
20 | 998276101 | Presun hmôt pre rúrové vedenie hĺbené z rúr z plast. hmôt alebo sklolamin. v otvorenom výkope | t | 88.159
| M | M
| 23-M | Montáže potrubia
21 | 230030003 | Montáž rúrových dielov prírubových do hmotn. kg: 25 | ks | 3
22 | 5524507300 | Liatinové koleno prírubové pätkové "N" DN 80 - Plasmont | ks | 2
23 | 5524507900 | Liatinová prírubová tvarovka s odbočkou "T" DN 100/80 - Plasmont | ks | 1
24 | 230030004 | Montáž rúrových dielov prírubových do hmotn. kg: 50 | ks | 3
25 | 4222491000 | Posúvač S 15-111-516 P 1, PN 10, D 100 mm | Kus | 1
26 | 4222491300 | Posúvač S 15-111-516 P 1, PN 16, D 100/80 mm | ks | 1
27 | 4222490700 | Posúvač S 15-111-516 P 1, PN 16, D 80 mm | ks | 1
28 | 230203009 | Montáž objímky UB presuvnaj PE 100 SDR 11 D 110 | ks | 1
29 | 2861600900 | FRIALEN Presuvná objímka UB PE 100 SDR 11 DN 110 | kus | 1
30 | 891247111 | Montáž vodovodnej armatúry na potrubí,hydrant podzemný (bez osadenia poklopov) DN 80 | ks | 2
31 | 4227371040 | Hydrant podzemný STANDART PN-10-asfalt.lak DN 80/1500 CAMPRI - komplet | kus | 2
32 | 230180028 | Montáž potrubia z plastických rúr PE, PP D x t 110 x 6.2 | m | 144
33 | 2861124600 | Rúry pre rozvod vody (1/2) (PE80] PN 6 110 x 5.3 x L | bm | 144
34 | 230180040 | Montáž potrubia z plastických rúr PE, PP D x t 160 x 9.1 - chránička | m | 7
35 | 2861124900 | Rúry pre rozvod vody (1/2) (PE80] PN 6 160 x 7.7 x L | bm | 7
36 | 230200120 | Nasunutie potrubnej sekcie do chráničky D 160 | m | 7
37 | 230203188 | Montáž kolena W90 st.elektrotvarovkového PE 100 SDR 11 D 110 | ks | 2
38 | 2861618800 | FRIALEN Elektrotvarovkové koleno 90st W90st PE 100 SDR 11 DN 110 | kus | 2
39 | 230203733 | Montáž nákružku EFL integrovaného lemového PE 100 SDR 11 D 110 | ks | 4
40 | 2861673300 | FRIALEN Integrovaný lemový nákružok s prírubou EFL PE 100 SDR 11 DN 110 | kus | 4
41 | 230220001 | Montáž zemnej súpravy pre posúvače ON 13 6580 | ks | 3
42 | 4229124000 | Súprava zemná posúvačová Y 1020 D 100 mm | Kus | 1
43 | 4229123000 | Súprava zemná posúvačová Y 1020 D 80 mm | ks | 2
44 | 230220006 | Montáž liatinového poklopu | ks | 5
45 | 5524218100 | Poklop posúvačový, voda, plyn | kus | 3
46 | 5524218300 | Poklop hydrantový | kus | 2
47 | 230220011 | Montáž orientačného stľpika ON 13 2970 | ks | 2
48 | 1414102400 | Orientačný stlpik 11353.0 3/2" | m | 2
49 | 230250001 | Montáž kontrolného meracieho vývodu napäťového KVO | ks | 1
50 | 892271111 | Ostatné práce na rúrovom vedení, tlakové skúšky vodovodného potrubia DN 100 alebo 125 | M | 144
51 | 722290237 | Prepláchnutie a dezinfekcia vodovodného potrubia nad DN 80 do DN 200 | m | 144
52 | 899721111 | Vyhľadávací vodič na potrubí PVC DN do 150 mm | m | 144
53 | 3410402700 | Vodič medený CY 04 zz | m | 144
54 | 460490012 | Rozvinutie a uloženie výstražnej fólie z PVC do ryhy,šírka 33 cm | m | 144
55 | 2830002000 | Výstražná folia v m | M | 144
56 | SPC geo | Porealizačné zameranie | m | 144
Celkom