## ÚSTREDNÉ VYKUROVANIE
ZADANIE
Stavba: |  | REKONŠTRUKCIA KOTOLNE ZŠ KRAČÚNOVCE
Objekt: |  | SO-01, KOTOLŇA
Časť: |  | ÚSTREDNÉ VYKUROVANIE
Objednávateľ:
Zhotoviteľ: |  |  |  |  | Spracoval:
Miesto: |  |  |  |  | Dátum: | 13. 11. 2020
Č. | KCN | Kód položky | Popis | MJ | Množstvo celkom | Cena jednotková | Cena celkom
1 | 2 | 3 | 4 | 5 | 6 | 7 | 8
|  | HSV | Práce a dodávky HSV
|  | 3 | Zvislé a kompletné konštrukcie
1 | 014 | 310237271.S | Zamurovanie otvoru s plochou do 0,25 m2 v murive nadzákladného tehlami nad 600 do 750 mm | ks | 2
|  | 6 | Úpravy povrchov, podlahy, osadenie
2 | 014 | 631312131.S | Doplnenie existujúcich mazanín prostým betónom bez poteru o ploche 1-4 m2 a hr.do 240 mm | m3 | 0.2
|  | 9 | Ostatné konštrukcie a práce-búranie
3 | 011 | 952901111.S | Vyčistenie budov pri výške podlaží do 4 m | m2 | 1
4 | 013 | 965042131.S | Búranie podkladov pod dlažby, liatych dlažieb a mazanín,betón alebo liaty asfalt hr.do 100 mm, plochy do 4 m2 -2,20000t | m3 | 1.76
5 | 013 | 965081812.S | Búranie dlažieb, z kamen., cement., terazzových, čadičových alebo keramických, hr. nad 10 mm, -0,06500t | m2 | 1.76
6 | 013 | 979081111.S | Odvoz sutiny a vybúraných hmôt na skládku do 1 km | t | 3.986
7 | 013 | 979081121.S | Odvoz sutiny a vybúraných hmôt na skládku za každý ďalší 1 km | t | 79.72
8 | 013 | 979082111.S | Vnútrostavenisková doprava sutiny a vybúraných hmôt do 10 m | t | 7.972
9 | 013 | 979082121.S | Vnútrostavenisková doprava sutiny a vybúraných hmôt za každých ďalších 5 m | t | 3.986
10 | 013 | 979089002.S | Poplatok za skladovanie - obaly, (15 01, 02, 06) ostatné | t | 3.986
|  | PSV | Práce a dodávky PSV
|  | 713 | Izolácie tepelné
11 | 713 | 713482132 | Montáž trubíc z PE, hr.30 mm,vnút.priemer 39-70 mm | m | 41
12 |  | azf1638 | Tubolit DG 42 x 30 izolácia-trubica | m | 5
13 |  | azf1639 | Tubolit DG 48 x 30 izolácia-trubica AZ FLEX Armacell | m | 6
14 |  | azf1641 | Tubolit DG 60 x 30 izolácia-trubica AZ FLEX Armacell | m | 30
15 | 713 | 713482133.S | Montáž trubíc z PE, hr.30 mm,vnút.priemer 71-95 mm | m | 1
16 |  | azf1642 | Tubolit DG 76 x 30 izolácia-trubica | m | 1
17 | 713 | 713482155.S | Montáž trubíc z EPDM, hr.38-50,vnút.priemer od 131 mm | m | 26
18 |  | azf2815 | Rockwool 800 133x50 izolácia-skruž s hliníkovou fóliou (ALS) AZ FLEX Rockwool | m | 26
19 | 713 | 998713201.S | Presun hmôt pre izolácie tepelné v objektoch výšky do 6 m | %
|  | 722 | Zdravotechnika - vnútorný vodovod
20 | 721 | 722130214.S | Potrubie z oceľových rúr pozink. bezšvíkových bežných-11 353.0, 10 004.0 zvarov. bežných-11 343.00 DN 32 | m | 5
21 | 721 | 722130216.S | Potrubie z oceľových rúr pozink. bezšvíkových bežných-11 353.0, 10 004.0 zvarov. bežných-11 343.00 DN 50 | m | 10
22 | 721 | 722221025.S | Montáž guľového kohúta závitového priameho pre vodu G 5/4 | ks | 3
23 | 551 | 551110014000 | Guľový uzáver pre vodu Perfecta, 5/4" FF, páčka, niklovaná mosadz, FIV.8363 | ks | 3
24 | 721 | 722221035.S | Montáž guľového kohúta závitového priameho pre vodu G 2 | ks | 2
25 | 551 | 551110014200 | Guľový uzáver pre vodu Perfecta, 2" FF, páčka, niklovaná mosadz, FIV.8363 | ks | 2
26 | 721 | 722221180.S | Montáž poistného ventilu závitového pre vodu G 1 | ks | 1
27 | 551 | 551210022500 | Ventil poistný, 1”x6 bar, armatúry pre uzavreté systémy, GIACOMINI | ks | 1
28 | 721 | 722221320.S | Montáž spätnej klapky závitovej pre vodu G 5/4 | ks | 1
29 | 551 | 551190001100.S | Spätná klapka vodorovná závitová 5/4", PN 10, pre vodu, mosadz | ks | 1
30 | 721 | 722221330.S | Montáž spätnej klapky závitovej pre vodu G 2 | ks | 1
31 | 551 | 551190001300.S | Spätná klapka vodorovná závitová 2", PN 10, pre vodu, mosadz | ks | 1
32 | 721 | 722290215.S | Tlaková skúška vodovodného potrubia hrdlového alebo prírubového do DN 100 | m | 150
33 | 721 | 998722201.S | Presun hmôt pre vnútorný vodovod v objektoch výšky do 6 m | %
|  | 724 | Zdravotechnika - strojné vybavenie
34 | 721 | 724141010.S | Montáž čerpadla vodovodného samonasávacieho, povrchového DN 32 | ks | 1
35 | 426 | 42697924341 | Čerpadlo obehové MAGNA3 32-40 N | ks | 1
36 | 721 | 998724201.S | Presun hmôt pre strojné vybavenie v objektoch výšky do 6 m | %
|  | 731 | Ústredné kúrenie - kotolne
37 | 731 | 731161025.S | Montáž plynového kotla stacionárneho kondenzačného 301-400 kW | ks | 2
38 | 484 | 484CM20494 | Kotol plynový, kondenzačný Vitocrossal 200, typ CM2, výkon 37,0-370 kW (80/60°C) s reguláciou Vitotronic 100, typ CC1E | ks | 1
39 | 484 | 484CM20500 | Kotol plynový, kondenzačný Vitocrossal 200, typ CM2, výkon 37,0-370 kW (80/60°C) s reguláciou Vitotronic 300, typ CM1E | ks | 1
40 | 484 | 4847196314 | Podložky pod kotol pre tlmenie hluku | ks | 2
41 | 484 | 484Z003394 | Komunikačný modul-LON | ks | 1
42 | 484 | 4847172173 | Komunikačný modul LON k výmene dát s ďalšími reguláciami | ks | 1
43 | 484 | 4847143495 | Spojovací kábel LON | ks | 1
44 | 484 | 4847143497 | Koncový odpor | ks | 1
45 | 484 | 4847415056 | Konektor pre čerpadlo 3 pólový, 3 ks | ks | 1
46 | 484 | 4847415057 | Konektor pre motor zmiešavača 4 pólový, 3 ks | ks | 1
47 | 484 | 4847426463 | Príložný snímač teploty (NTC 10 kOhm) | ks | 3
48 | 484 | 4847438030 | Obmedzovač min. tlaku | ks | 2
49 | 484 | 4847438025 | Obmedzovač max. tlaku | ks | 4
50 | 484 | 4847425839 | Tyčová armatúra(6 bar) s manometrom a 2 propájacími hrdlami R 1/2" | ks | 2
51 | 484 | 4847164404 | Konektoprový adaptér | ks | 2
52 | 484 | 4847441823 | Neutralizačné zariadenia GENO-Neutra V N-70 | ks | 2
53 | 484 | 4849521702 | Neutralizačný granulát 8 kg | ks | 2
54 | 484 | 484ZK01959 | Hydraulické systémové potrubie pre dvojkotlové zariadenie DN 100/125 | ks | 1
55 | 484 | 484ZK00765 | Spalinová kaskáda 250/300 Vitocrassal CM 2 | ks | 1
56 | 484 | 4847199375 | Jednoprášťový komínový systém Jeremias EW-AL DN 300 | ks | 1
57 | 484 | 4847199375M | Montáž komína + revízia | ks | 1
58 | 484 | 4847634992 | Bezpečnostný rozvádzač rady S100(snímače CO-, CH4, zaplavenie a teploty) | ks | 1
59 | 484 | 4847547841 | Uvedenie do prevádzky Vitocrossal 200 s horákom Matrix | ks | 2
60 | 484 | 4847547840 | Uvedenie do prevádzky Vitotronic 300 | ks | 1
61 | 484 | 4847547867 | Uvedenie do prevádzky Vitotronic 200-H | ks | 1
62 | 484 | 4847547828 | Uvedenie do prevádzky rozširujúcej sady pre 1 vyk. okruh | ks | 3
63 | 484 | 4847001506 | Obhliadka pred uvedením do prevádzky | ks | 1
64 | 484 | 4847000723 | Dopravné | ks | 100
65 | 731 | 998731201.S | Presun hmôt pre kotolne umiestnené vo výške (hĺbke) do 6 m | %
|  | 732 | Ústredné kúrenie - strojovne
66 | 731 | 732219225.S | Montáž zásobníkového ohrievača vody pre ohrev pitnej vody v spojení s kotlami objem 750-1000 l | ks | 1
67 |  | 7848200 | Zásobník Reflex Storatherm Aqua AF 1500/1_C, biely, izolačná mäkka pena / krycia fólia | ks | 1
68 | 731 | 732331015.S | Montáž expanznej nádoby tlak do 6 bar s membránou 50 l | ks | 2
69 |  | 8001105 | Expanzná nádoba stojatá NG 50, šedá s membránou, 3 bar / 1,5 bar | ks | 2
70 | 731 | 732332009.S | Montáž základnej nádoby pre kompresorový expanzný automat bez riadiacej jednotky kompresora 6 bar objem 500 l | ks | 1
71 | 731 | 732332060.S | Montáž riadiacej jednotky základnej nádoby s jedným kompresorom 90/1 (230 V), umiestnenie na nádobe | ks | 1
72 |  | 8800500 | Expanzný automat kompresorový kompakt. Reflexomat Silent Compact RSC 500 | ks | 1
73 |  | 7945600 | Uvedenie do prevádzky Reflexomat Silent Compact | ks | 1
74 |  | 1111299 | WKS 120 | ks | 1
75 |  | 1111276 | Montážny blok 1" | ks | 1
76 |  | 1111277 | Hadica 600-1- sada nerezových hadíc | ks | 2
77 |  | 1111162 | Filter FF 06-1AA | ks | 1
78 |  | 7945650 | Uvedenie do prevádzky CHÚV | ks | 1
79 | 731 | 732429112.S | Montáž čerpadla (do potrubia) obehového špirálového DN 40 | súb. | 5
80 | 426 | 426110006200 | Čerpadlo obehové MAGNA3 40-80 F 220, PN 6/10, GRUNDFOS | ks | 4
81 | 426 | 42697924245 | Čerpadlo obehové MAGNA3 25-60 N | ks | 1
82 | 731 | 732429114.S | Montáž čerpadla (do potrubia) obehového špirálového DN 65 | súb. | 1
83 | 426 | 426110009200 | Čerpadlo obehové MAGNA3 65-100 F 340, PN 6/10, GRUNDFOS | ks | 1
84 | 731 | 998732201.S | Presun hmôt pre strojovne v objektoch výšky do 6 m | %
|  | 733 | Ústredné kúrenie - rozvodné potrubie
85 | 731 | 733111103.S | Potrubie z rúrok závitových oceľových bezšvových bežných nízkotlakových DN 15 | m | 2.5
86 | 731 | 733111107.S | Potrubie z rúrok závitových oceľových bezšvových bežných nízkotlakových DN 40 | m | 6
87 | 731 | 733111108.S | Potrubie z rúrok závitových oceľových bezšvových bežných nízkotlakových DN 50 | m | 30
88 | 731 | 733121122.S | Potrubie z rúrok hladkých bezšvových nízkotlakových priemer 76/3,2 | m | 1
89 | 731 | 733121132.S | Potrubie z rúrok hladkých bezšvových nízkotlakových priemer 133/4,5 | m | 26
90 | 731 | 733181412.S | Montáž odkalovača privarovacieho DN 125 | ks | 1
91 |  | 8252140 | Separátor kalov Reflex Exdirt D 139.7, 110°C, oceľový, navarovací, 10 bar | ks | 1
92 | 731 | 733190107.S | Tlaková skúška potrubia z oceľových rúrok závitových | m | 38.5
93 | 731 | 733190217.S | Tlaková skúška potrubia z oceľových rúrok do priemeru 89/5 | m | 1
94 | 731 | 733190232.S | Tlaková skúška potrubia z oceľových rúrok nad 89/5 do priemeru 133/5,0 | m | 26
95 | 731 | 998733201.S | Presun hmôt pre rozvody potrubia v objektoch výšky do 6 m | %
|  | 734 | Ústredné kúrenie, armatúry.
96 | 731 | 734109118.S | Montáž armatúry prírubovej s dvomi prírubami PN 0,6 DN 125 | súb. | 4
97 |  | B2100125 | Guľový uzáver prírubový - série B2.1 pre pitnú vodu - DN 125; L=200mm, BRA.B2.100 | ks | 4
98 | 731 | 734109413.S | Montáž armatúry prírubovej s tromi prírubami PN 1,6 DN 40 | súb. | 2
99 |  | 303666 | Ventil zmiešavací 3-cest. 3F40 | ks | 2
100 | 731 | 734172234.S | Medzikus prírubový bez protiprírub z oceľových rúrok hladkých - 11 353.0 redukované DN 150/125 | súb. | 2
101 | 731 | 734173218.S | Prírubový spoj PN 0,6/I, 200 °C DN 100 | súb. | 4
102 | 731 | 734209105.S | Montáž závitovej armatúry s 1 závitom G 1 | ks | 1
103 |  | 9258360 | Magnetická vložka pre separátor kalov Exdirt Exferro D/TW 125-150 (139.7.-168.3) | ks | 1
104 | 731 | 734209112.S | Montáž závitovej armatúry s 2 závitmi do G 1/2 | ks | 1
105 |  | 9119711 | Automatický elektromagnetický ventil pre doplňovanie NW 10-VDR | ks | 1
106 | 731 | 734209114.S | Montáž závitovej armatúry s 2 závitmi G 3/4 | ks | 2
107 |  | 7613000 | Guľový kohút so zaistením MK 3/4" pre expanzné nádoby Reflex N+NG, C, F, S, S/V, V | ks | 2
108 | 731 | 734209115.S | Montáž závitovej armatúry s 2 závitmi G 1 | ks | 1
109 |  | 7613100 | Guľový kohút so zaistením MK 1" pre expanzné nádoby Reflex N+NG, C, F, S, S/V, V | ks | 1
110 | 731 | 734213240.S | Montáž ventilu odvzdušňovacieho závitového automatického G 3/8 | ks | 7
111 | 551 | 551210009100.S | Ventil odvzdušňovací automatický 3/8” | ks | 7
112 | 731 | 734224006.S | Montáž guľového kohúta závitového G 1/2 | ks | 1
113 |  | 8363R004 | Guľový uzáver voda PERFECTA - 1/2"FF; páčka , FIV.8363 | ks | 4
114 | 731 | 734224015.S | Montáž guľového kohúta závitového G 5/4 | ks | 2
115 |  | 8363R007 | Guľový uzáver voda PERFECTA - 5/4"FF; páčka , FIV.8363 | ks | 2
116 | 731 | 734224021.S | Montáž guľového kohúta závitového G 2 | ks | 2
117 |  | 8363R009 | Guľový uzáver voda PERFECTA - 2"FF; páčka , FIV.8363 | ks | 2
118 | 731 | 734240000.S | Montáž spätnej klapky závitovej G 1/2 | ks | 1
119 |  | I08018012 | Spätný ventil EURA ťažký - 1/2"FF; Kv 1,50, FIV.08018 | ks | 1
120 | 731 | 734240025.S | Montáž spätnej klapky závitovej G 2 | ks | 1
121 |  | I08018200 | Spätný ventil EURA ťažký - 2"FF; Kv 15,00, FIV.08018 | ks | 1
122 | 731 | 734252140.S | Montáž ventilu poistného rohového G 5/4 | ks | 2
123 |  | 693240.30 | Poistný ventil pre vykurovanie - 5/4"Fx6/4"F; Kv 0,693; 3bar; KD32 DUCO, IVAR.PV KD | ks | 2
124 | 731 | 734291114.S | Ostané armatúry, kohútik plniaci a vypúšťací normy 13 7061, PN 1,0/100st. C G 3/4 | ks | 4
125 | 731 | 734291320.S | Montáž filtra závitového G 1/2 | ks | 1
126 |  | I08412012 | Filter závitový - 1/2"FF; 400 µm; Kv 4,477, FIV.08412 | ks | 1
127 | 731 | 734291370.S | Montáž filtra závitového G 2 PN | ks | 1
128 |  | I08412200 | Filter závitový - 2"FF; 500 µm; Kv 36,00, FIV.08412 | ks | 1
129 | 731 | 734296190.S | Montáž zmiešavacej armatúry trojcestnej DN 40 so servopohonom | ks | 1
130 |  | 233414 | Ventil zmiešavací 3-cestný VRG131 40-25 | ks | 1
131 | 731 | 734412310.S | Montáž teplomeru technického radiálneho priemer 80 mm dĺžka 50 mm | ks | 2
132 | 388 | 388320002800.S | Teplomer radiálny d 80 mm, pripojenie 1/2" spodné s jímkou dĺžky 50 mm, rozsah 0-120 °C | ks | 2
133 | 731 | 734421130 | Montáž tlakomeru deformačného kruhového 0-10 MPa priemer 160 | ks | 3
134 | 388 | 388410000300 | Tlakomer deformačný kruhový d 160 mm, typ 03313 | ks | 3
135 | 731 | 734499211 | Ostatné meracie armatúry, montáž návarka M 20 x 1,5 | ks | 2
136 | 388 | 388320004400 | Návarok priamy M20x1,5 mm - 19 mm | ks | 1
137 | 389 | 389510004700 | Návarok 45° pre snímač 100 mm, 150 mm | ks | 1
138 | 731 | 998734201 | Presun hmôt pre armatúry v objektoch výšky do 6 m | %
|  | 783 | Nátery
139 | 783 | 783424340 | Nátery kov.potr.a armatúr syntet. potrubie do DN 50 mm dvojnás. 1x email - 140µm | m | 38.5
140 | 783 | 783424740 | Nátery kov.potr.a armatúr syntetické potrubie do DN 50 mm základné - 35µm | m | 38.5
141 | 783 | 783425350 | Nátery kov.potr.a armatúr syntet. potrubie do DN 100 mm dvojnás. 1x email - 140µm | m | 1
142 | 783 | 783425750 | Nátery kov.potr.a armatúr syntetické potrubie do DN 100 mm základné - 35µm | m | 1
143 | 783 | 783426360 | Nátery kov.potr.a armatúr syntet. do DN 150 mm farby bielej dvojnás. 1x email | m | 26
144 | 783 | 783426760 | Nátery kov.potr.a armatúr syntetické potrubie do DN 150 mm základné - 35µm | m | 26
|  | M | Práce a dodávky M
|  | 23-M | Montáže potrubia
145 | 923 | 230022037 | Montáž rúrových dielov privarovacích, tr. 11-13 do 3 kg D x t 51 x 2.6 | ks | 14
146 | 319 | 319430000400.S | Príruba krková privarovacia DN 40, PN6, D 48,3 mm, EN 1092-1 | ks | 14
147 | 923 | 230022047 | Montáž rúrových dielov privarovacích, tr. 11-13 do 3 kg D x t 76 x 3.2 | ks | 2
148 | 319 | 319430000600.S | Príruba krková privarovacia DN 65, PN6, D 76,1 mm, EN 1092-1 | ks | 2
149 | 923 | 230023077 | Montáž rúrových dielov privarovacích, tr. 11-13 do 10 kg D x t 133 x 4.5 | ks | 4
150 | 319 | 319430000900.S | Príruba krková privarovacia DN 125, PN6, D 139,7 mm, EN 1092-1 | ks | 4
|  | OST | Ostatné
|  | HZS | Hodinové zúčtovacie sadzby
151 | HZS | HZS0001 | Vykurovacia skúška | hod | 48
152 | HZS | HZS0101 | Demontáž strojného zariadenia kotolne | hod | 100
153 | HZS | HZS0103 | Uvedenie do prevádzky, zaškolenie obsluhy, programovanie regulátora | hod | 5
154 | HZS | HZS0105 | Revízia komína | sub | 1
155 | HZS | HZS0106 | Plošina | hod | 20
156 | HZS | HZS0200 | Cena projektovej dokumentácie | kpl | 1
157 | HZS | HZS0200 | Odsúhlasenie projektovej dokumentácie oprávnenou osobou | sub | 1
Celkom