## 6. Zadanie - na výšku
ZADANIE
Stavba: |  | ZÁKLADNÁ ŠKOLA
Objekt: |  | Výmena okien + Úpravy ostení - CHODBA
Objednávateľ: |  | Obec Kračúnovce
Zhotoviteľ: |  | výberové konanie |  |  | Spracoval: | Ing. Jozef Capko
Miesto: |  | Kračúnovce |  |  | Dátum: | 7.2.2020
Č. | KCN | Kód položky | Popis | MJ | Množstvo celkom | Cena jednotková | Cena celkom
1 | 2 | 3 | 4 | 5 | 6 | 7 | 8
|  | HSV | Práce a dodávky HSV
|  | 6 | Úpravy povrchov, podlahy, osadenie
1 | 014 | 612425921 | Omietka vápenná vnútorného ostenia okenného alebo dverného hladká | m2 | 21
2 | 014 | 612425931 | Omietka vápenná vnútorného ostenia okenného alebo dverného štuková | m2 | 21
3 | 011 | 648991111 | Osadenie parapetných dosiek z plastických a poloplast., hmôt, š. do 200 mm | m | 83.97
4 |  | 611560000162 | Ohýbaný parapet tm. hnedý 225mm RAL 8019 | m | 83.97
5 |  | 611560000165 | Parapet zlatý dub 200mm HAMMER (alebo ekvivalent) | m | 83.97
|  | 9 | Ostatné konštrukcie a práce-búranie
6 | 760 | 968061114 | Demontáž okenných krídiel a rámov okien do sute vrátane odvozu a likvidácie | m | 223.7
|  | PSV | Práce a dodávky PSV
|  | 766 | Konštrukcie stolárske
7 | 766 | 766621000 | Osadzovanie a montáž plastových výplní otvorov kompletizovaných do rovného ostenia na PUR penu | m | 223.7
8 |  | 611410010461 | Plastové okno SALAMANDER STREAMLINE zlatý dub climaplus 3570x1750mm /P21/ (alebo ekvivalent) | ks | 1
9 |  | 611410010462 | Plastové okno SALAMANDER STREAMLINE zlatý dub climaplus 5360x1750mm /P22/ (alebo ekvivalent) | ks | 15
|  | 784 | Dokončovacie práce - maľby
10 | 784 | 784452271 | Maľby z maliarskych zmesí Primalex, Farmal, ručne nanášané dvojnásobné základné na podklad jemnozrnný výšky do 3, 80m (ostenia) | m2 | 42
Celkom