## Kryci list
[6 empty] | Krycí list rozpočtu v EUR | [5 empty] | V module | Hlavička1 | Mena | Hlavička2 | Obdobie
Stavba : Obec Slopná | [7 empty] | Miesto: Slopná |  | Rozpočet: |  | Rozpočet | Krycí list rozpočtu v | EUR
Objekt : Budovanie vodozádržných opatrení | [7 empty] | JKSO : |  | Spracoval: |  | Čerpanie | Krycí list splátky v | EUR | za obdobie | Mesiac 2015
[8 empty] | Dňa: |  | Zmluva č.: |  | VK | Krycí list výrobnej kalkulácie v | EUR
Odberateľ: |  | Obec Slopná |  |  | 01821 | Slopná 159 |  | IČO: | 00692361 | DIČ: 2020693972 | IČ DPH: | VF | Krycí list splátky v | EUR | za obdobie | Mesiac 2015
Dodávateľ: | [7 empty] | IČO: |  | DIČ: | IČ DPH: | OP | Krycí list OP v | EUR | za obdobie | Mesiac 2015
Projektant: |  | Jaroslav Farský - VPK - PROJEKCIA |  |  | 01701 | Považská Bystrica |  | IČO: | 40709809 | DIČ: | IČ DPH:
|  |  |  | 0 |  |  | 0 |  |  |  | 0
|  |  |  | 0 |  |  | 0 |  |  |  | 0
A | ZRN | Konštrukcie | Špecifikovaný materiál | Spolu ZRN | B | IN - Individuálne náklady |  | C | NUS - náklady umiestnenia stavby
1 | HSV: | 0 | 0 | 0 | 6 | Práce nadčas | 0 | 11 | Zariadenie staveniska | 0% | 0
2 | PSV: | 0 | 0 | 0 | 7 | Murárske výpomoce | 0 | 12 | Prevádzkové vplyvy | 0% | 0
3 | MCE: |  |  | 0 | 8 | Bez pevnej podlahy | 0 | 13 | Sťažené podmienky | 0% | 0
4 | Iné: |  |  | 0 | 9 |  | 0 | 14 |  | 0% | 0
5 | Súčet: | 0 | 0 | 0 | 10 | Súčet riadkov 6 až 9: | 0 | 15 |  | Súčet riadkov 11 až 14: | 0
projektant, rozpočtár, cenár |  |  |  |  | dodávateľ, zhotoviteľ |  |  | D | ON - ostatné náklady
| dátum: |  | podpis: |  |  |  |  | 16 | Ostatné náklady uvedené v rozpočte |  | 0
| pečiatka: |  |  |  |  | dátum: |  | 17 | Inžinierska činnosť |  | 0
[8 empty] | 18 | Projektové práce |  | 0
[6 empty] | podpis: |  | 19 |  |  | 0
[6 empty] | pečiatka: |  | 20 |  | Súčet riadkov 16 až 19: | 0
odberateľ, obstarávateľ | [7 empty] | E | Celkové náklady
| dátum: |  | podpis: |  |  |  |  | 21 |  | Súčet riadkov 5, 10, 15 a 20: | 0
| pečiatka: | [6 empty] | 22 | DPH 20% z: | 0 | 0
[8 empty] | 23 | DPH 0% z: | 0 | 0
[8 empty] | 24 |  | Súčet riadkov 21 až 23: | 0
[8 empty] | F | Odpočet - prípočet |  | 0

## Rekapitulacia
Odberateľ: Obec Slopná |  |  |  | Spracoval: |  |  | V module | Hlavička1 | Mena | Hlavička2 | Obdobie
Projektant: Jaroslav Farský - VPK - PROJEKCIA |  |  |  | JKSO : |  |  | Rozpočet | Rekapitulácia rozpočtu v | EUR
Dodávateľ: |  |  |  | Dátum: |  |  | Čerpanie | Rekapitulácia splátky v | EUR | za obdobie | Mesiac 2015
[7 empty] | VK | Rekapitulácia výrobnej kalkulácie v | EUR
Stavba : Obec Slopná | [6 empty] | VF | Rekapitulácia splátky v | EUR | za obdobie | Mesiac 2015
Objekt : Budovanie vodozádržných opatrení | [6 empty] | OP | Rekapitulácia OP v | EUR | za obdobie | Mesiac 2015
Rekapitulácia rozpočtu v EUR
Popis položky, stavebného dielu, remesla | Konštrukcie | Špecifikovaný | Spolu | Hmotnosť v tonách | Suť v tonách | Nh
|  | materiál |  | Spolu | Spolu | Spolu
1 - ZEMNE PRÁCE | 0 | 0 | 0 | 487.0086 | 294.06 | 1075.396
2 - ZÁKLADY | 0 | 0 | 0 | 0.46942 | 0 | 90.052
3 - ZVISLÉ A KOMPLETNÉ KONŠTRUKCIE | 0 | 0 | 0 | 27.8167 | 0 | 100.566
4 - VODOROVNÉ KONŠTRUKCIE | 0 | 0 | 0 | 37.891 | 0 | 24.288
5 - KOMUNIKÁCIE | 0 | 0 | 0 | 1128.7497 | 0 | 520.076
8 - RÚROVÉ VEDENIA | 0 | 0 | 0 | 196.9686 | 0 | 701.126
9 - OSTATNÉ KONŠTRUKCIE A PRÁCE | 0 | 0 | 0 | 91.2453 | 0.396 | 134.282
PRÁCE A DODÁVKY HSV spolu: | 0 | 0 | 0 | 1970.1494 | 294.456 | 2645.786
711 - Izolácie proti vode a vlhkosti | 0 | 0 | 0 | 0 | 0 | 0.567
PRÁCE A DODÁVKY PSV | 0 | 0 | 0 | 1.1307 | 0 | 134.739
Za rozpočet celkom: | 0 | 0 | 0 | 1971.2801 | 294.456 | 2780.525
721 - Vnútorná kanalizácia

## Prehlad
Odberateľ: Obec Slopná | [7 empty] | Spracoval: | [16 empty] | V module | Hlavička1 | Mena | Hlavička2 | Obdobie | Počet des.miest | Formát
Projektant: Jaroslav Farský - VPK - PROJEKCIA | [7 empty] | JKSO : | [16 empty] | Rozpočet | Prehľad rozpočtových nákladov v | EUR |  |  | 1 | 123.4567
Dodávateľ: | [7 empty] | Dátum: | [16 empty] | Čerpanie | Súpis vykonaných prác a dodávok v | EUR | za obdobie | Mesiac 2015 | 2 | 123.4567
[25 empty] | VK | Prehľad kalkulovaných nákladov v | EUR |  |  | 3 | 123.4567
Stavba : Obec Slopná | [24 empty] | VF | Súpis vykonaných prác a dodávok v | EUR | za obdobie | Mesiac 2015 | 4 | 123.4567
Objekt : Budovanie vodozádržných opatrení | [24 empty] | OP | Súpis plánovaných prác a dodávok v | EUR | za obdobie | Mesiac 2015 | N | 123.4567
Prehľad rozpočtových nákladov v EUR
Por. | Kód | Kód položky | Popis položky, stavebného dielu, remesla, | Množstvo | Merná | Jednotková | Konštrukcie | Špecifikovaný | Spolu | Hmotnosť v tonách |  | Suť v tonách |  | DPH | Pozícia | Množstvo | Množstvo | Množstvo | Vyňatý | Vysoká sadzba | Typ | Nh | Kód položky pre tlač | Kód položky | Klasifikácia | Katalógové | Typ
číslo | cenníka |  | výkaz-výmer | výmera | jednotka | cena |  | materiál |  | Jednotková | Spolu | Jednotková | Spolu | % |  | rozpočtované | od začiatku | zostatok | z režimu stavba | DPH | položky |  |  |  | produkcie | číslo | ceny
PRÁCE A DODÁVKY HSV
1 - ZEMNE PRÁCE
1 | 271 | 110011020 | Vytýčenie trasy cesty, vodovodu, plynovodu, elektriky vo svahu | 0.2 | km | 0 | 0 |  | 0 | 0.61313 | 0.12263 |  |  | 20 | [6 empty] | E | 19.585 | 110011020 | 110011020 | 45.11.21 |  | 1
2 | 002 | 113152112 | Odstránenie podkladov spevnených plôch z mechanicky spevneného kameniva | 226.2 | m3 | 0 | 0 |  | 0 |  |  | 1.3 | 294.06 | 20 | [6 empty] | E | 115.362 | 11315-2112 | 113152112 | 45.11.11 |  | 1
3 | 272 | 121101102 | Odstránenie ornice s premiestnením do 100 m | 180.3 | m3 | 0 | 0 |  | 0 |  |  |  |  | 20 | [6 empty] | E | 2.344 | 12110-1102 | 121101102 | 45.11.21 |  | 1
4 | 001 | 131201102 | Hĺbenie jám nezapaž. v horn. tr. 3 nad 100 do 1 000 m3 | 875.808 | m3 | 0 | 0 |  | 0 |  |  |  |  | 20 | [6 empty] | E | 209.318 | 13120-1102 | 131201102 | 45.11.21 |  | 1
5 | 272 | 132201101 | Hĺbenie rýh šírka do 60 cm v horn. tr. 3 do 100 m3 | 110.22 | m3 | 0 | 0 |  | 0 |  |  |  |  | 20 | [6 empty] | E | 216.472 | 13220-1101 | 132201101 | 45.11.21 |  | 1
6 | 272 | 141702101 | Pretláčanie rúr v hor. tr. 1-4 priem. do 200 mm | 12 | m | 0 | 0 |  | 0 | 0.00025 | 0.003 |  |  | 20 | [6 empty] | E | 132.768 | 14170-2101 | 141702101 | 45.11.21 |  | 1
7 | 272 | 162501101 | Vodorovné premiestnenie výkopu do 2500 m horn. tr. 1-4 | 633.143 | m3 | 0 | 0 |  | 0 |  |  |  |  | 20 | [6 empty] | E | 6.965 | 16250-1101 | 162501101 | 45.11.24 |  | 1
8 | 272 | 174101101 | Zásyp zhutnený jám, rýh, šachiet alebo okolo objektu | 514.353 | m3 | 0 | 0 |  | 0 |  |  |  |  | 20 | [6 empty] | E | 141.961 | 17410-1101 | 174101101 | 45.11.21 |  | 1
|  |  | obsyp štrkom, pieskom a zeminou |  |  | 0 | [14 empty] | b
9 | MAT | 5815A0109 | Piesok kopaný zásypový | 101.606 | t | 0 |  | 0 | 0 | 1 | 101.606 |  |  | 20 | [6 empty] | D |  | 5815A0109 | 5815A0109 | . . |  | 2
10 | MAT | 583336200 | Kamenivo ťažené hrubé 4-8 | 81.162 | t | 0 |  | 0 | 0 | 1 | 81.162 |  |  | 20 | [6 empty] | D |  | 583336200 | 583336200 | 14.21.12 |  | 2
11 | MAT | 583433070 | Kamenivo drvené hrubé 8-16 N1 | 303.998 | t | 0 |  | 0 | 0 | 1 | 303.998 |  |  | 20 | [6 empty] | D |  | 583433070 | 583433070 | 14.21.12 |  | 2
12 | 001 | 175101101 | Obsyp potrubia bez prehodenia sypaniny | 90.18 | m3 | 0 | 0 |  | 0 |  |  |  |  | 20 | [6 empty] | E | 131.663 | 17510-1101 | 175101101 | 45.11.21 |  | 1
|  |  | obsyp štrkom a zeminou | [17 empty] | b
13 | 272 | 180402111 | Založenie parkového trávnika výsevom v rovine | 349.46 | m2 | 0 | 0 |  | 0 |  |  |  |  | 20 | [6 empty] | E | 20.618 | 18040-2111 | 180402111 | 45.11.21 |  | 1
14 | MAT | 005724000 | Zmes trávna parková sídlisková | 7 | kg | 0 |  | 0 | 0 | 0.001 | 0.007 |  |  | 20 | [6 empty] | D |  | 005724000 | 005724000 | 01.11.92 |  | 1
15 | 001 | 181301103 | Rozprestretie ornice, sklon do 1:5 do 500 m2 hr. do 20 cm | 331 | m2 | 0 | 0 |  | 0 |  |  |  |  | 20 | [6 empty] | E | 77.454 | 18130-1103 | 181301103 | 45.11.21 |  | 1
16 | 312 | 183104423 | Výkop jamky priemer 500 mm hl. 500 mm v zemine 3 zaburinenej | 2 | kus | 0 | 0 |  | 0 |  |  |  |  | 20 | [6 empty] | E | 0.4 | 18310-4423 | 183104423 | 45.11.21 |  | 5
17 | 312 | 184004313 | Výsadba stromov v. nad 600 do 1500 mm do jamky priem. 500 mm hl. 500 mm | 2 | kus | 0 | 0 |  | 0 |  |  |  |  | 20 | [6 empty] | E | 0.216 | 18400-4313 | 184004313 | 45.11.21 |  | 5
18 | MAT | 026511080 | Stromček listnatý, ihličnatý | 2 | kus | 0 |  | 0 | 0 | 0.045 | 0.09 |  |  | 20 | [6 empty] | D |  | 026511080 | 026511080 | 01.12.21 |  | 8
19 | 312 | 184004722 | Výsadba kríkov bez balu výška do 600 mm, do jamky priem. 350 mm hl. 350 mm | 5 | kus | 0 | 0 |  | 0 |  |  |  |  | 20 | [6 empty] | E | 0.27 | 18400-4722 | 184004722 | 45.11.21 |  | 5
20 | MAT | 026515170 | Krík (skalník, brečtan, drieň, hortenzia) a pod. 20-80 cm | 5 | kus | 0 |  | 0 | 0 | 0.004 | 0.02 |  |  | 20 | [6 empty] | D |  | 026515170 | 026515170 | 01.12.21 |  | 2
|  |  | 1 - ZEMNE PRÁCE spolu: | 0 |  |  | 0 | 0 | 0 |  | 487.0086 |  | 294.06 | [8 empty] | 1075.396
2 - ZÁKLADY
21 | 002 | 289970111 | Vrstva z geotextílie Tatratex PP 300g/m2 prisypaním | 958 | m2 | 0 | 0 |  | 0 | 0.00049 | 0.46942 |  |  | 20 | [6 empty] | E | 90.052 | 28997-0111 | 289970111 | 45.25.21 |  | 7
|  |  | 2 - ZÁKLADY spolu: | 0 |  |  | 0 | 0 | 0 |  | 0.46942 |  | 0 | [8 empty] | 90.052
3 - ZVISLÉ A KOMPLETNÉ KONŠTRUKCIE
22 | 015 | 331311112 | Osadenie palisád betónových jednotlivo zabetón. hranatých dĺžky prvku 600 mm | 333 | kus | 0 | 0 |  | 0 | 0.04984 | 16.5967 |  |  | 20 | [6 empty] | E | 100.566 | 33131-1112 | 331311112 | 45.25.50 |  | 1
23 | MAT | 592282730 | Palisáda 60 18x18x60cm farba sivá | 340 | kus | 0 |  | 0 | 0 | 0.033 | 11.22 |  |  | 20 | [6 empty] | D |  | 592282730 | 592282730 | 26.61.11 |  | 2
|  |  | 3 - ZVISLÉ A KOMPLETNÉ KONŠTRUKCIE spolu: | 0 |  |  | 0 | 0 | 0 |  | 27.8167 |  | 0 | [8 empty] | 100.566
4 - VODOROVNÉ KONŠTRUKCIE
24 | 271 | 451573111 | Lôžko pod potrubie, stoky v otvorenom výkope z piesku a štrkopiesku | 20.04 | m3 | 0 | 0 |  | 0 | 1.8908 | 37.891 |  |  | 20 | [6 empty] | E | 24.288 | 45157-3111 | 451573111 | 45.21.41 |  | 1
|  |  | 4 - VODOROVNÉ KONŠTRUKCIE spolu: | 0 |  |  | 0 | 0 | 0 |  | 37.891 |  | 0 | [8 empty] | 24.288
5 - KOMUNIKÁCIE
25 | 221 | 564231111 | Podklad zo štrkopiesku hr. 100 mm | 866 | m2 | 0 | 0 |  | 0 | 0.2024 | 175.2784 |  |  | 20 | [6 empty] | E | 20.784 | 56423-1111 | 564231111 | 45.23.11 |  | 1
26 | 221 | 564801111 | Podklad zo štrkopiesku hr. 30 mm | 86 | m2 | 0 | 0 |  | 0 | 0.06185 | 5.3191 |  |  | 20 | [6 empty] | E | 1.634 | 56480-1111 | 564801111 | 45.23.11 |  | 1
27 | 221 | 564831111 | Podklad zo štrkodrte hr. 100 mm | 1732 | m2 | 0 | 0 |  | 0 | 0.18907 | 327.4692 |  |  | 20 | [6 empty] | E | 38.104 | 56483-1111 | 564831111 | 45.23.11 |  | 1
|  |  | 2 vrstvy |  |  | 0 | [14 empty] | b
28 | 221 | 564851111 | Podklad zo štrkodrte hr. 150 mm | 355.41 | m2 | 0 | 0 |  | 0 | 0.27994 | 99.4935 |  |  | 20 | [6 empty] | E | 8.885 | 56485-1111 | 564851111 | 45.23.11 |  | 1
|  |  | pod vsakovací systém |  |  | 0 | [14 empty] | b
29 | 221 | 564861111 | Podklad zo štrkodrte hr. 200 mm | 866 | m2 | 0 | 0 |  | 0 | 0.3708 | 321.1128 |  |  | 20 | [6 empty] | E | 24.248 | 56486-1111 | 564861111 | 45.23.11 |  | 1
30 | 221 | 596214213 | Kladenie vegetačných dlaždíc pre chodcov hr. 80 mm nad 300 m2 | 866 | m2 | 0 | 0 |  | 0 | 0.074 | 64.084 |  |  | 20 | [6 empty] | E | 382.772 | 59621-4213 | 596214213 | 45.23.12 |  | 1
31 | MAT | 592450500 | Dlažba zatrávňovacia 270x120x80mm (Best Akvabelis) | 891.98 | m2 | 0 |  | 0 | 0 | 0.1296 | 115.6006 |  |  | 20 | [6 empty] | D |  | 592450500 | 592450500 | 26.61.11 |  | 2
32 | 221 | 596314230 | Kladenie dosky textilnej 500x500x50 mm na nopovú fóliu | 81 | m2 | 0 | 0 |  | 0 | 0.08316 | 6.736 |  |  | 20 | [6 empty] | E | 19.521 | 59631-4230 | 596314230 | . . |  | 1
33 | MAT | 6315D5001 | Doska zo syntetického textilu 500x500mm hr.50mm - retenčná doska | 85.05 | m2 | 0 |  | 0 | 0 |  |  |  |  | 20 | [6 empty] | D |  | 6315D5001 | 6315D5001 | . . |  | 2
34 | 221 | 597161111 | Rigol dláždený z lom. kameňa hr. 250 mm, škáry z cem. malty, lôžko z betónu tr. C 8/10 | 16 | m2 | 0 | 0 |  | 0 | 0.85351 | 13.6562 |  |  | 20 | [6 empty] | E | 24.128 | 59716-1111 | 597161111 | 45.23.12 |  | 1
|  |  | 5 - KOMUNIKÁCIE spolu: | 0 |  |  | 0 | 0 | 0 |  | 1128.7497 |  | 0 | [8 empty] | 520.076
8 - RÚROVÉ VEDENIA
35 | 271 | 894221316 | Šachty kanalizačné s kalovou nádržkou na dne šachty na stokách kruhových DN 1000 | 12 | kus | 0 | 0 |  | 0 | 14.6021 | 175.2257 |  |  | 20 | [6 empty] | E | 470.724 | 89422-1316 | 894221316 | 45.21.41 |  | 1
|  |  | Sedimentačné a filtračné šachty |  |  | 0 | [14 empty] | b
36 | 271 | 894803150 | Montáž vsakovacích blokov, recyklovateľný polypropylén, rozmer 1200x600x300 mm od 25 do 50 m3 | 181.656 | m3 | 0 | 0 |  | 0 |  |  |  |  | 20 | [6 empty] | E | 85.015 | 89480-3150 | 894803150 | . . |  | 1
37 | MAT | 2865A9002 | Blok vsakovací 1200x600x300mm (Stormbox) | 841 | kus | 0 |  | 0 | 0 |  |  |  |  | 20 | [6 empty] | D |  | 2865A9002 | 2865A9002 | 25.21.22 | LF100000 | 8
38 | MAT | 2865A9006 | Klip horizontálny spojovací 36x21,5mm (Stormklip) | 10676 | kus | 0 |  | 0 | 0 |  |  |  |  | 20 | [6 empty] | D |  | 2865A9006 | 2865A9006 | 25.21.22 | LF100800 | 2
39 | 271 | 894803310 | Montáž vsakovacích blokov, recyklovateľný polypropylén, rozmer 1200x600x20mm do 10 m3 | 5.645 | m3 | 0 | 0 |  | 0 |  |  |  |  | 20 | [6 empty] | E | 18.883 | 89480-3310 | 894803310 | . . |  | 1
40 | MAT | 2865A9015 | Podkladná doska 1200x600x20mm (Stormdno) | 392 | kus | 0 |  | 0 | 0 |  |  |  |  | 20 | [6 empty] | D |  | 2865A9015 | 2865A9015 | 25.21.22 | LF105100 | 8
41 | 271 | 895931111 | Vpusť kanalizačná uličná z betónu tr. C12/15 120/60 cm | 8 | kus | 0 | 0 |  | 0 | 2.7179 | 21.7429 |  |  | 20 | [6 empty] | E | 126.504 | 895931111 | 895931111 | 45.21.41 |  | 1
|  |  | 8 - RÚROVÉ VEDENIA spolu: | 0 |  |  | 0 | 0 | 0 |  | 196.9686 |  | 0 | [8 empty] | 701.126
9 - OSTATNÉ KONŠTRUKCIE A PRÁCE
42 | 221 | 914001111 | Osadenie zvislých cestných dopravných značiek na stĺpiky, konzoly alebo objekty | 5 | kus | 0 | 0 |  | 0 | 0.2457 | 1.2285 |  |  | 20 | [6 empty] | E | 3.94 | 91400-1111 | 914001111 | 45.23.12 |  | 1
43 | MAT | 404420306 | Značka dopravná B1 - B39 na Al podklade reflex. tr. 2 založ. Al okraj d 500 | 5 | kus | 0 |  | 0 | 0 | 0.0014 | 0.007 |  |  | 20 | [6 empty] | D |  | 404420306 | 404420306 | 31.50.24 |  | 2
|  |  | značka B26 - do7,5t | [17 empty] | b
44 | 221 | 914511112 | Montáž stĺpika dopravných značiek dĺžky do 3,5 m s betónovým základom a pätkou | 5 | kus | 0 | 0 |  | 0 | 0.11241 | 0.56205 |  |  | 20 | [6 empty] | E | 2.665 | 91451-1112 | 914511112 | 45.23.12 |  | 1
45 | MAT | 404459610 | Stĺpik Al 60/5 hladký drážkový | 15 | m | 0 |  | 0 | 0 | 0.0013 | 0.0195 |  |  | 20 | [6 empty] | D |  | 404459610 | 404459610 | 31.50.24 |  | 2
46 | 221 | 916311123 | Osadenie cest. obrubníka bet. stojatého, lôžko betón tr. C 12/15 s bočnou oporou | 161 | m | 0 | 0 |  | 0 | 0.15555 | 25.0435 |  |  | 20 | [6 empty] | E | 41.86 | 91631-1123 | 916311123 | 45.23.12 |  | 1
47 | MAT | 592174820 | Obrubník nájazdový OB 3 100x20x15cm | 169 | kus | 0 |  | 0 | 0 | 0.07 | 11.83 |  |  | 20 | [6 empty] | D |  | 592174820 | 592174820 | 26.61.11 |  | 1
48 | 221 | 917762111 | Osad. chodník. obrubníka betón. ležatého s oporou do lôžka z betónu tr. C 12/15 | 94 | m | 0 | 0 |  | 0 | 0.17638 | 16.5797 |  |  | 20 | [6 empty] | E | 25.474 | 91776-2111 | 917762111 | 45.23.12 |  | 1
49 | MAT | 592174320 | Obrubník chodníkový 100x10x25 cm | 99 | kus | 0 |  | 0 | 0 | 0.064 | 6.336 |  |  | 20 | [6 empty] | D |  | 592174320 | 592174320 | 26.61.11 |  | 2
50 | 221 | 918101111 | Lôžko pod obrubníky, krajníky, obruby z betónu tr. C 12/15 | 10.2 | m3 | 0 | 0 |  | 0 | 2.3628 | 24.1011 |  |  | 20 | [6 empty] | E | 14.708 | 91810-1111 | 918101111 | 45.23.12 |  | 5
51 | 272 | 919734105 | Rezanie stávajúceho živičného krytu alebo podkladu hr. nad 4 do 5 cm | 6 | m | 0 | 0 |  | 0 | 2e-05 | 0.00012 |  |  | 20 | [6 empty] | E | 0.366 | 91973-4105 | 919734105 | 45.23.12 |  | 1
52 | 221 | 935113111 | Osadenie odvodňovacieho polymerbetónového žľabu s krycím roštom šírky do 200 mm | 13.5 | m | 0 | 0 |  | 0 | 0.29221 | 3.9448 |  |  | 20 | [6 empty] | E | 3.524 | 935113111 | 935113111 | . . |  | 1
53 | MAT | 5927A1001 | Žľab univerzálny BGU-Z, SV G NW 200, č.0, bez spádu | 13 | kus | 0 |  | 0 | 0 | 0.084 | 1.092 |  |  | 20 | [6 empty] | D |  | 5927A1001 | 5927A1001 | 26.61.11 | 14700 | 2
54 | MAT | 5927A1017 | Žľab univerzálny BGU-Z, SV G NW 200, č.0, dĺžka 500 mm, bez spádu | 1 | kus | 0 |  | 0 | 0 | 0.042 | 0.042 |  |  | 20 | [6 empty] | D |  | 5927A1017 | 5927A1017 | 26.61.11 | 14716 | 2
55 | MAT | 5927A3405 | Rošt liatinový NW 200, 500/260/40, SW 18/215 | 27 | kus | 0 |  | 0 | 0 | 0.017 | 0.459 |  |  | 20 | [6 empty] | D |  | 5927A3405 | 5927A3405 | 28.75.27 | 10117 | 2
56 | 013 | 965042131 | Búr. podkl. betón alebo liat. asfalt hr. do 10 cm do 4 m2 | 0.18 | m3 | 0 | 0 |  | 0 |  |  | 2.2 | 0.396 | 20 | [6 empty] | E | 2.342 | 96504-2131 | 965042131 | 45.11.11 |  | 1
57 | 221 | 998222011 | Presun hmôt pre komunikácie, kryt z kameniva | 1970.149 | t | 0 | 0 |  | 0 |  |  |  |  | 20 | [6 empty] | E | 39.403 | 99822-2011 | 998222011 | 45.23.14 |  | 7
|  |  | 9 - OSTATNÉ KONŠTRUKCIE A PRÁCE spolu: | 0 |  |  | 0 | 0 | 0 |  | 91.2453 |  | 0.396 | [8 empty] | 134.282
|  |  | PRÁCE A DODÁVKY HSV spolu: | 0 |  |  | 0 | 0 | 0 |  | 1970.1494 |  | 294.456 | [8 empty] | 2645.786
PRÁCE A DODÁVKY PSV
711 - Izolácie proti vode a vlhkosti
58 | 711 | 711131210 | Izolácia proti vlhkosti vodor. - nopová fólia | 81 | m2 | 0 | 0 |  | 0 |  |  |  |  | 20 | [6 empty] | I | 0.567 | 71113-1210 | 711131210 | 45.22.20 |  | 1
59 | 711 | 998711201 | Presun hmôt pre izolácie proti vode v objektoch výšky do 6 m | 6.772 | % | 0 | 0 |  | 0 |  |  |  |  | 20 | [6 empty] | I |  | 99871-1201 | 998711201 | 45.22.20 |  | 1
|  |  | 711 - Izolácie proti vode a vlhkosti spolu: | 0 |  |  | 0 | 0 | 0 |  | 0 |  | 0 | [8 empty] | 0.567
721 - Vnútorná kanalizácia
60 | 721 | 721171113 | Potrubie kanal. z PVC-U rúr hrdlových odpadné D 200/4,9 | 122 | m | 0 | 0 |  | 0 | 0.0042 | 0.5124 |  |  | 20 | [6 empty] | I | 92.232 | 72117-1113 | 721171113 | 45.33.20 |  | 1
|  |  | Odvodnenie prepadu | [17 empty] | b
61 | 721 | 721171114 | Potrubie kanal. z PVC-U rúr hrdlových odpadné D 315/7,7 | 45 | m | 0 | 0 |  | 0 | 0.01374 | 0.6183 |  |  | 20 | [6 empty] | I | 41.94 | 72117-1114 | 721171114 | 45.33.20 |  | 1
62 | 721 | 998721201 | Presun hmôt pre vnút. kanalizáciu v objektoch výšky do 6 m | 44.136 | % | 0 | 0 |  | 0 |  |  |  |  | 20 | [6 empty] | I |  | 99872-1201 | 998721201 | 45.33.30 |  | 1
|  |  | 721 - Vnútorná kanalizácia spolu: | 0 |  |  | 0 | 0 | 0 |  | 1.1307 |  | 0 | [8 empty] | 134.172
|  |  | PRÁCE A DODÁVKY PSV spolu: | 0 |  |  | 0 | 0 | 0 |  | 1.1307 |  | 0 | [8 empty] | 134.739
|  |  | Za rozpočet celkom: | 0 |  |  | 0 | 0 | 0 |  | 1971.2801 |  | 294.456 | [8 empty] | 2780.525