## Hárok1
|  |  |  | Dátum: | 2019-10-09
P.Č. | NÁZOV | M. J. | POČET M. J. | CENA v € bez DPH za M. J: | CENA v € bez DPH za požadovaný počet M.J.
1. | 27" LED TFT TN MONITOR 1920 x 1080@60 Hz Konektory:D-Sub, HDMI x 2 | kus | 1 |  | 0
2 | Záznamové zariadenei Vstupná kompresia H.265 Záznam až do 12Mpx (2560x1920) 4K HDMI a VGA výstup s rozlíšením 1920 x 1080 Synchrónne prehrávanie 16 kanálov Podpora IP kamier tretích strán Priestor pre 8 SATA HDD 2x Gigabitové LAN rozhranie | kus | 1 |  | 0
3 | Kamera PTZ 2 Mpix 1/1.9" Progressive Scan CMOS, IR prisvietenie do 200m, 25x optický zoom, 16x digitálny zoom, Kompresia H.265+/H.265, Ultravysoká citlivosť Farebne: 0.001 Lux, Čiernobielo: 0.0001 Lux, so zapnutým IR 0 Lux, Napájanie 24VAC, Hi-PoE, IP66, IK10 antivandal, TVS 6000V | kus | 1 |  | 0
4 | Držiak na stĺp pre otočné kamery | kus | 1 |  | 0
5 | Kamera Rozlíšenie 8 MPix (3840x2160) / 20 sn./s Citlivosť 0,014lux/F=1,4 / Motorický varifokálny objektív 2,8-12mm, F1.4 / Kompresia H265+/H.264+, IR prisvietenie do 50m Antivandal IK10 | kus | 9 |  | 0
6 | Montážna podložka pre tubusové kamery | kus | 9 |  | 0
7 | Držiak na stĺp | kus | 9 |  | 0
8 | HDD | kus | 2 |  | 0
9 | Montáž systému - inštalácia prvkov, programovanie, PTZ tracking | kus | 1 |  | 0
10 | Rack Dátový rozvádzač 12U 600x600 odnimateľné bočnice | kus | 1 |  | 0
11 | Switch CRS328-4C-20S-4S+RM, L5, 20x SFP, 4x SFP+, 4x ETH/SFP | kus | 1 |  | 0
12 | SFP Modul Optický modul 1.25G SFP Tx 1550/Rx1310nm WDM, SM | kus | 10 |  | 0
13. | Patchcord Optický patchcord SC/PC - LC/PC 0,5m 3mm, simplex, SM | kus | 10 |  | 0
14. | Pigtail Pigtail Fiber Optic SC 9/125 SM,1m,0,9mm | kus | 10 |  | 0
15. | Patchpanel 1U, 19'', výsuvný, 12x SC duplex s kazetami | kus | 1 |  | 0
16. | Napájací panel 8x230V, 1U s prepäťovou ochranou | kus | 1 |  | 0
17. | Montážna skriňa Rozvádzač 700x400 vonkajší termoizolovaný, s vent. Jednotkou | kus | 1 |  | 0
18. | Montážna skriňa Rozvádzač plechový 400x300x200 krytie IP65 s držiakom na stĺp | kus | 10 |  | 0
19. | Switch 1xSFP + 4xETH 1 Gbit/s manažovateľný | kus | 10 |  | 0
20. | SFP Modul MaxLink 1.25G SFP optický modul Tx 1310/Rx1550nm | kus | 10 |  | 0
21. | Napájací zdroj DC Spínaný zdroj na DIN lištu 15W 12V DC | kus | 10 |  | 0
22. | Napájací zdroj AC Spínaný zdroj na DIN lištu 60W 48V | kus | 10 |  | 0
23. | Záložný zdroj INVERTOR 24V 1 Kw | kus | 1 |  | 0
24. | Batérie AGM Batéria 12 V 45 Ah | kus | 2 |  | 0
25. | POE Injektor Pasívny gigabit PoE adaptér | kus | 10 |  | 0
26. | Hybridny optický kábel 2x 1,5 CU + 12 x opt. vlákno SM 9/125 | m | 2900 |  | 0
27. | FTTx Box Optický FTTx BOX 4xSC vnútorný | kus | 10 |  | 0
28. | FTTx Box Optický FTTx BOX 4xSC vnútorný | kus | 10 |  | 0
29. | Patchcord Optický patchcord SC/PC - LC/PC 0,5m 3mm, simplex, SM | kus | 10 |  | 0
30. | Pigtail Pigtail Fiber Optic SC 9/125 SM,1m,0,9mm | kus | 10 |  | 0
31. | Optický adaptér SC-PC, simplex, SM | kus | 20 |  | 0
32. | Bezdrôtový spoj SPOJ ALFOPLUS 17GHZ, 500 Mbit/s, | kus | 1 |  | 0
33. | Anténa 60cm antény Leax | kus | 2 |  | 0
34. | C-konzola na stenu | kus | 2 |  | 0
35. | Elektroinštalačný materiál | kus | 1 |  | 0
36. | Držiak DRAG, s háčikom, pre uchytenie kotvy | kus | 170 |  | 0
37. | Páska nerezová 20x0.7mm, 50m | kus | 3 |  | 0
38. | Spona nerez 20mm | kus | 140 |  | 0
39. | Kotva priebežná pre optický kábel 12-16 mm | kus | 170 |  | 0
40. | Zváranie optikckého vlákna | kus | 60 |  | 0
41. | Montaž a zapojenie rackovej dátovej skrine na OÚ | kus | 1 |  | 0
42. | Inštalácia optických vedení | m | 2900 |  | 0
43. | Montážna plošina | hod | 26 |  | 0
44. | Montaž a zapojenie vonkajších rozvodných skriniek | kus | 11 |  | 0
45. | Osadenie aktívnych prvkov siete | kus | 11 |  | 0
46. | Označenie kamerového systému | kus | 11 |  | 0
47. | Osadenie rádioveho spoja,naladenie,spustenie | kus | 1 |  | 0
48. | Naprogramovanie a oživenie systému | kus | 1 |  | 0
49. | Prvá odborná prehliadka a skúška | kus | 1 |  | 0
50. | Zaškolenie obsluhy kamerového systému | kus | 1 |  | 0
51. | Bezpečnostný projekt (ochrana osobných údajov pre kamerové systémy podľa zákona č.122/2013 § 20 o ochrane osobných údajov v znení neskorších) | kus | 1 |  | 0
52. | Projekt skutočného vyhotovenia | kus | 1 |  | 0
| Spolu v € bez bez DPH |  |  |  | 0
| DPH 20% |  |  |  | 0
|  |  | CENA v € SPOLU S DPH: |  | 0